## LC (hidden)
type | année constru | toiture | volume en % du parc français | plancher inter | toiture | isolation planchers hauts | isolation plancher bas | isolation parois verticales | Uinitial W/(m².K) | Uinitial W/(m².K) | Uinitial W/(m².K)
combles
[9 empty] | H1 | H2 | H3
petit collectif non mitoyen | <1915 | toitures combles | 1.7% | planchers bois | charpente bois |  |  |  | 2.5 | 2.5 | 2.5
petit collectif mitoyen | <1915 | toitures combles | 11.9% | planchers bois | charpente bois |  |  |  | 2.5 | 2.5 | 2.5
logement collectif à pans de bois | <1915 | toitures combles | 0.33% | planchers bois | charpente bois |  |  |  | 2.5 | 2.5 | 2.5
collectif moyen mitoyen | <1915 | toitures combles | 5.5% | planchers bois | charpente bois |  |  |  | 2.5 | 2.5 | 2.5
logement collectif à coursives | <1915 | toitures combles | 0.4% | planchers bois | charpente bois |  |  |  | 2.5 | 2.5 | 2.5
grand collectif moyen (haussmanien) | <1915 | toitures combles | 3.7% | planchers bois ou métal | charpente bois |  |  |  | 2.5 | 2.5 | 2.5
petit collectif non mitoyen | 1915-1945 | toitures combles | 0.84% | Planchers métalliques remplissage en voûtains de briques, planchers bois, dalles en béton armé | Charpente en bois, en métal ou structure béton |  |  |  | 2.5 | 2.5 | 2.5
petit collectif mitoyen | 1915-1945 | toitures combles | 2.2% | Planchers métalliques remplissage en voûtains de briques, planchers bois, dalles en béton armé | Charpente en bois, en métal ou structure béton |  |  |  | 2.5 | 2.5 | 2.5
moyen collectif | 1915-1945 | toiture terrasse ou combles perdus | 1.3% | Planchers métalliques remplissage en voûtains de briques, planchers bois, dalles en béton armé | Charpente en bois, en métal ou structure béton |  |  |  | 2.5 | 2.5 | 2.5
grand collectif | 1915-1945 | toiture terrasse ou combles perdus | 2.1% | Planchers métalliques remplissage en voûtains de briques, planchers bois, dalles en béton armé | Couverture en zinc ou tuiles mécaniques (doubles pentes) ou béton (toitures terrasses) |  |  |  | 2.5 | 2.5 | 2.5
HBM | 1915-1945 | Toitures terrasses ou combles perdus | 1% | Planchers en dalle béton ou poutrelles hourdis | Charpente bois ou béton |  |  |  | 2.5 | 2.5 | 2.5
petit collectif | 1945-1968 | Toitures double pans en combles perdus ou aménagés - toitures terrasses | 4% | Béton armé | Charpente en bois ou métallique, toitures terrasses en béton armé |  |  |  | 2.5 | 2.5 | 2.5
moyen collectif | 1945-1968 | Toitures terrasses | 9.3% | Béton armé | Toitures terrasses en béton armé |  |  |  | 2.5 | 2.5 | 2.5
grand collectif | 1945-1968 | Toitures terrasses | 4% | Béton armé | Toitures terrasses en béton armé |  |  |  | 2.5 | 2.5 | 2.5
petit collectif | 1969-1974 | Toitures terrasses | 1.3% | Béton armé | Charpente, toitures terrasses en béton armé |  |  |  | 2.5 | 2.5 | 2.5
moyen collectif | 1969-1974 | Toitures terrasses | 5.2% | Béton armé | Toitures terrasses en béton armé |  |  |  | 2.5 | 2.5 | 2.5
grand collectif | 1969-1974 | Toitures terrasses | 3.5% | Béton armé | Toitures terrasses en béton armé |  |  |  | 2.5 | 2.5 | 2.5
résidences balnéaires | 1969-1989 | Toitures terrasses | 0.21% | béton armé | béton armé | R de 1 à 1,3 | 0,5 à 2,3 | 1 à 2,3 | 0.925 | 1 | 1
immeubles stations sport d'hiver | 1969-1989 | toiture terrasse ou double pente | 0.32% | béton armé | Charpente bois, structure béton | R de 1 à 1,3 | 0,5 à 2,3 | 1 à 2,3 | 0.925 | 1 | 1
petit collectif | 1975-1981 | toiture terrasse ou double pente | 1.1% | dalle pleine béton | Dalle pleine béton, plancher des combles sur solives métalliques | 1 pour tt, 1,7 pour combles | 0,5 à 1,5 | 1 | 0.45 | 0.475 | 0.48
moyen collectif | 1975-1981 | toiture terrasse ou double pente | 4% | béton armé | dalle béton | 1 pour tt, 1,7 pour combles | 0,5 à 1,5 | 1 | 0.45 | 0.42 | 0.44
grand collectif | 1975-1981 | toiture terrasse ou double pente | 2.3% | béton armé | dalle béton | 1 pour tt, 1,7 pour combles | 0,5 à 1,5 | 1 | 0.45 | 0.42 | 0.44
petit collectif | 1982-1989 | toitures terrasses ou combles habités | 1.3% | dalle béton | dalle béton | 1,3 pour tt, 2,9 pour combles | 1,5 à 2,3 | 1 à 2,3 | 0.3 | 0.32 | 0.33
moyen collectif | 1982-1989 | toiture terrasse ou combles habitables | 2.9% | dalle béton | dalle béton | 1,3 pour tt, 2,9 pour combles | 1,5 à 2,3 | 1 à 2,3 | 0.3 | 0.32 | 0.33
grand collectif | 1982-1989 | toiture terrasse ou combles habitables | 0.94% | dalle béton | dalle béton | 2 pour tt, 2,9 pour combles | 2,3 à 2,9 | 2,3 à 2,5 | 0.3 | 0.32 | 0.33
petit collectif | 1990-2000 | toiture terrasse ou combles habitables | 2.7% | dalle béton ou poutrelles entrevous | dalle béton | 2 pour tt, 2,9 pour combles | 2,3 à 2,9 | 2,3 à 2,5 | 0.25 | 0.26 | 0.3
moyen grand collectif | 1990-2000 | toiture terrasse ou combles habitables | 9.2% | dalle béton ou poutrelles entrevous | dalle béton | 2 pour tt, 2,9 pour combles | 2,3 à 2,9 | 2,3 à 2,5 | 0.25 | 0.26 | 0.3
collectif moyen mitoyen | 2001-2005 | toiture terrasse ou combles habitables | 4.6% | Béton armé | dalle béton | 3.3 | 2.9 | 2.5 | 0.23 | 0.23 | 0.3
collectif | >2005 | toiture terrasse ou combles habitables | 15.6% | dalle béton ou poutrelles entrevous | dalle béton | Avant 2012 : Toiture terrasse R=5 / Combles R=5,7 Après 2012 R=6,7 | R de 3,4 à 4,6 | Avant 2012 : R=2,9 / Après 2012 : 5 à 5,7 | 0.14 | 0.2 | 0.25

## Nombre de Uph final (compar (2) (hidden)
Nombre de Uph_final (compartiments) | Uph_final (compartiments) | Colonne1
187714 | 0.15 | 421167
255023 | 0.2 | 1047418
407458 | 0.25 | 1031834
294232 | 0.3 | 697557
39080 | 0.35 | 106053
383014 | 0.4 | 794599
149642 | 0.5 | 321916
27390 | 0.55 | 59479
111756 | 0.6 | 221596
12938 | 0.7 | 24412
16321 | 0.75 | 35107
9520 | 0.8 | 18462
10617 | 1 | 23169
153818 | 1.2 | 337179
73312 | 1.45 | 173370
40528 | 2 | 92261
585074 | 2.3 | 1361643
995508 | 2.5 | 2236710

## Nombre de Uph final (compartime (hidden)
Nombre de Uph final (compartiments) | Uph final (compartiments)
233453 | 0.15
792395 | 0.2
624376 | 0.25
403325 | 0.3
66973 | 0.35
411585 | 0.4
172274 | 0.5
32089 | 0.55
109840 | 0.6
11474 | 0.7
18786 | 0.75
8942 | 0.8
12552 | 1
183361 | 1.2
100058 | 1.45
51733 | 2
776569 | 2.3
1241202 | 2.5

## U initial
1- Analyse statistique sur la base de PROFEEL
Données
U_init en fonction de la période de construction et de la ZC (DPE) en W/m².K | H1 | H2 | H3 | moyenne pondérée par zone climatique
répartition par zone climatique (données CEREN) | 0.6 | 0.29 | 0.11
<74 | 2.5 | 2.5 | 2.5 | 2.5
75-77 | 0.5 | 0.53 | 0.56 | 0.5153
78-82 | 0.45 | 0.47 | 0.5 | 0.4613
83-88 | 0.3 | 0.32 | 0.33 | 0.3091
89-00 | 0.25 | 0.26 | 0.3 | 0.2584
01--05 | 0.23 | 0.23 | 0.3 | 0.2377
06--12 | 0.2 | 0.2 | 0.25 | 0.2055
>13 | 0.14 | 0.14 | 0.14 | 0.14
| Période constructive | Répartition en nombre de logement (%) | Uexistant en W/(m².K) | Uexistant en considérant 50 % du parc av. 1975 déjà partiellement isolé en W/(m².K)
MI1-petite maison rurale | <1915 | 3.6 | 2.5 | 1.75
MI2-grande maison rurale | <1915 | 3.3 | 2.5 | 1.75
MI3-ferme | <1915 | 3.1 | 2.5 | 1.75
MI4-maison de bourg mitoyenne | <1915 | 16.6 | 2.5 | 1.75
MI5 | 1915-1945 | 3.2 | 2.5 | 1.75
MI6-grande maison périurbaine | 1915-1945 | 0.45 | 2.5 | 1.75
MI7-maison mitoyenne | 1915-1945 | 3.9 | 2.5 | 1.75
MI8-maison périurbaine indépendante | 1946-1968 | 7.1 | 2.5 | 1.75
MI9-maison périurbaine mitoyenne | 1946-1968 | 4.8 | 2.5 | 1.75
MI10-maison périurbaine indépendante | 1969-1974 | 5.1 | 2.5 | 1.75
MI11-maison périurbaine indépendante | 1969-1974 | 2.3 | 2.5 | 1.75
MI12-maison périurbaine indépendante | 1975-1981 | 7.7 | 0.4883 | 0.4883
maison périurbaine mitoyenne | 1975-1981 | 3.1 | 0.4883 | 0.4883
MI14-pavillon | 1982-1989 | 9.9 | 0.3091 | 0.3091
MI15-Pavillon | 1990-2000 | 9.6 | 0.2584 | 0.2584
MI16-pavillon | 2001-2005 | 5.5 | 0.2377 | 0.2377
MI17-pavillon | >2005 | 11 | 0.17275 | 0.17275
Situation de référence en fonction de la part de parc considéré et de la prise en considération d'une isolation progressive
Part du parc à prendre en compte
| Seulement av. 1975 | Seulement av. 1990 | Seulement av. 2000 | Seulement av. 2005
Sans considérer d'isolation progressive | 2.5 | 1.9145 | 1.7246 | 1.633
En considérant une isolation progressive | 1.75 | 1.3739 | 1.246 | 1.1839
2- Analyse de l'étude ADEME
U moyen en W/m².K - Toutes données | 1.6579
U moyen en W/m².K - Calcul Gain réalisable | 1.4762
3- Analyse de l'Observatoire BBC Rénovation
Données issues de l'étude sur la rénovation basse consommation des maisons individuelles
https://www.effinergie.org/web/images/attach/base_doc/2913/20210429syntheseetude-renovation.pdf
Résistance thermique moyenne avant travaux en m².K/W | 2.5
U correspondant en W/m².K | 0.37879
0.5 | 22
1 | 12
1.5 | 7
2 | 18
2.5 | 15
3 | 10
3.5 | 8
4 | 11
4.5 | 4
5 | 6
5.5 | 5
6 | 2
6.5 | 3
7 | 1
7.5 | 3
5- Observatoire DPE
Données issues de l'observatoire DPE - années 2019 - 2020
Sélection uniquement des maisons inidviduelles pour garder majoritairement planchers hauts & rampants
Valeur analysée : min(Uph ; Uph0)
Moyenne de Uph | 2019 | 2020
0. Av. 1948 | 0.55 | 0.49
1. 1948 - 1974 | 1.6 | 1.61
2. 1975 - 1989 | 1.09 | 1.09
3. 1990 - 1999 | 0.87 | 0.92
4. Autre | 0.94 | 0.94
Nombre de valeur | 2019 | 2020
0. Av. 1948 | 2717 | 2521
1. 1948 - 1974 | 1620571 | 1630806
2. 1975 - 1989 | 1871336 | 1832116
3. 1990 - 1999 | 368698 | 363839
4. Autre | 1387665 | 1453856
Valeur | Nombre
0.15 | 421167
0.2 | 1047418
0.25 | 1031834
0.3 | 697557
0.35 | 106053
0.4 | 794599
0.5 | 321916
0.55 | 59479
0.6 | 221596
0.7 | 24412
0.75 | 35107
0.8 | 18462
1 | 23169
1.2 | 337179
1.45 | 173370
2 | 92261
2.3 | 1361643
2.5 | 2236710
Méthode | Uph
Moyenne av. 1975 | 1.605
Moyenne av. 2000 | 1.2892
Moyenne si non ou faiblement isolé toute période (> 0,5W/m².K) | 1.9906
4- Synthèse
Méthode d'évaluation | U existant en W/m².K
PROFEEL | 1.75
CEE ADEME | 1.4762
Observatoire BBC | 0.37879
Observatoire DPE | 1.605
Valeur retenue | 1.605

## Ufinal
Résistance thermique installée
Combles | 8 | m².K/W
Rampants | 7 | m².K/W
|  | ΔU (W/m².K) (RT: valeurs et coefficients pour l'application des règles Th-Bat) | U_final (W/m².K)
Combles perdus | Valeur théorique | 0 | 0.11597
| soufflage ou déversement sur plancher plat | 0 | 0.11597
| plancher haut de combles perdus isolés entre entraits | 0.02 | 0.13597
| plancher haut de combles perdus isolé entre entraits et en sous-face (100 mm d'isolation) | 0.01 | 0.12597
Rampants | Valeur théorique | 0 | 0.13118
| isolation en une couche entre pannes | 0.07 | 0.20118
| isolation en deux couches entre pannes et entre chevrons | 0.06 | 0.19118
|  | Combles | 0.12597
|  | Rampants | 0.19618

## Calcul Montants CEE_rampants
Méthode de calcul
Up final déterminé selon hyp de l'onglet Ufinal
| DUp = Up final – Upinit |  | Gains
| Gain = DUp x DJUmoyen x 24h x 0,7 / h |  | Electrique | Combustible
|  |  | 47336.8424 | 74950.0005 | Wh/m2
Données |  |  | 47.3368 | 74.95 | kWh/m2
Up initial | 1.605 | W/m2.K
Up final | 0.19618 | W/m2.K | Montant CEE
Delta Up | 1.4088 | W/m2.K |  | Electrique | Combustible
|  |  | H1 | 936.4364 | 1482.6909
DJU moyen | 1900 | K | H2 | 766.1752 | 1213.1107
|  |  | H3 | 510.7835 | 808.7405
Rendement elec | 95%
Rendement comb | 60% |  | Fusion des énergies de chauffage
|  |  | H1 | 1313.352 | 1300
Durée de vie | 30 | ans | H2 | 1074.5607 | 1100
Durée de vie actualisée | 17.984 |  | H3 | 716.3738 | 700
H1 | 1.1
H2 | 0.9
H3 | 0.6

## Calcul Montants CEE_Combles
Méthode de calcul
Up final déterminé selon hyp de l'onglet Ufinal
| DUp = Up final – Upinit |  | Gains
| Gain = DUp x DJUmoyen x 24h x 0,7 / h |  | Electrique | Combustible
|  |  | 49695.9943 | 78685.3243 | Wh/m2
Données |  |  | 49.696 | 78.6853 | kWh/m2
Up initial | 1.605 | W/m2.K
Up final | 0.12597 | W/m2.K | Montant CEE
Delta Up | 1.479 | W/m2.K |  | Electrique | Combustible
|  |  | H1 | 983.106 | 1556.5846
DJU moyen | 1900 | K | H2 | 804.3595 | 1273.5692
|  |  | H3 | 536.2397 | 849.0461
Rendement elec | 95%
Rendement comb | 60% |  | Fusion des énergies de chauffage
|  |  | H1 | 1378.8062 | 1400
Durée de vie | 30 | ans | H2 | 1128.1142 | 1100
Durée de vie actualisée | 17.984 |  | H3 | 752.0761 | 800
H1 | 1.1
H2 | 0.9
H3 | 0.6

## Calcul Montants CEE_Combiné
Méthode de calcul
Up final déterminé selon hyp de l'onglet Ufinal
| DUp = Up final – Upinit |  | Gains
| Gain = DUp x DJUmoyen x 24h x 0,7 / h |  | Electrique | Combustible
|  |  | 48516.4184 | 76817.6624 | Wh/m2
Données |  |  | 48.5164 | 76.8177 | kWh/m2
Up initial | 1.605 | W/m2.K
Up final | 0.16107 | W/m2.K | Montant CEE
Delta Up | 1.4439 | W/m2.K |  | Electrique | Combustible
|  |  | H1 | 959.7712 | 1519.6377
DJU moyen | 1900 | K | H2 | 785.2673 | 1243.34
|  |  | H3 | 523.5116 | 828.8933
Rendement elec | 95%
Rendement comb | 60% |  | Fusion des énergies de chauffage
|  |  | H1 | 1346.0791 | 1300
Durée de vie | 30 | ans | H2 | 1101.3374 | 1100
Durée de vie actualisée | 17.984 |  | H3 | 734.225 | 700
H1 | 1.1
H2 | 0.9
H3 | 0.6

## CEE Montants actuels
Méthode de calcul
Up final = 1/(1/Up initial +R)
| DUp = Up final – Upinit |  | Gains
| Gain = DUp x DJUmoyen x 24h x 0,7 / h |  | Electrique | Combustible
|  |  | 62030.7692 | 98215.3846 | Wh/m2
Données |  |  | 62.0308 | 98.2154 | kWh/m2
Up initial | 2 | W/m2.K
Up final | 0.15385 | W/m2.K | Montant CEE
Delta Up | 1.8462 | W/m2.K |  | Electrique | Combustible
|  |  | H1 | 1227.1175 | 1942.936
DJU moyen | 1900 | K | H2 | 1004.0052 | 1589.6749
|  |  | H3 | 669.3368 | 1059.7833
Rendement elec | 95%
Rendement comb | 60% |  | Fusion des énergies de chauffage
|  |  | H1 | 1721.0323 | 1700
Durée de vie | 30 | ans | H2 | 1408.1173 | 1400
Durée de vie actualisée | 17.984 |  | H3 | 938.7449 | 900
H1 | 1.1
H2 | 0.9
H3 | 0.6

## Tab_variantes_Uinit
U init (W/m².K)
| 1.2 | 1.3 | 1.4 | 1.5 | 1.6 | 1.7 | 1.8 | 1.9 | 2
H1 | 677.9824 | 744.4513 | 810.9201 | 877.389 | 943.8579 | 1010.3267 | 1076.7956 | 1143.2645 | 1209.7333
H2 | 554.7129 | 609.0965 | 663.4801 | 717.8637 | 772.2473 | 826.631 | 881.0146 | 935.3982 | 989.7818
H3 | 369.8086 | 406.0643 | 442.3201 | 478.5758 | 514.8316 | 551.0873 | 587.3431 | 623.5988 | 659.8545

## Extract_Uinit_ADEME (hidden)
ID | F11 | F11 sans erreur |  | A1 | F10 | F11
DHHIA | 0.10529 | 0.10529 |  | BABAB | Non | #DIV/0!
BFIFG | 0.13008 | 0.13008 |  | BADJE | 0 | 2.8226
EAJIC | 0.13395 | 0.13395 |  | BAJCE | Non | 2.8226
DEDHJ | 0.13666 | 0.13666 |  | BBDBA | Non | 3.4921
CABDA | 0.15721 | 0.15721 |  | DHIJI | Oui | 0.10529 | DHIJI | Oui | 0.10529 | 1.4762
caebe | 0.16921 | 0.16921 |  | DEFFB | Oui | 0.13666 | DEFFB | Oui | 0.13666
DCHDI | 0.17582 | 0.17582 |  | CACHD | Oui | 0.15721 | CACHD | Oui | 0.15721
BCBHG | 0.17851 | 0.17851 |  | CAEJC | Oui | 0.16921 | CAEJC | Oui | 0.16921
BDEEA | 0.17861 | 0.17861 |  | DCHHD | Oui | 0.17582 | DCHHD | Oui | 0.17582
BGBIB | 0.17987 | 0.17987 |  | BCBHG | Non | 0.25324 | BGGGA | Oui | 0.17987
DCACJ | 0.18063 | 0.18063 |  | BCDBC | Non | 0.17851 | DCAFA | Oui | 0.18063
DJDAD | 0.19126 | 0.19126 |  | BGGGA | Oui | 0.17987 | CBGHG | Oui | 0.20302
CBGGC | 0.20302 | 0.20302 |  | bcfej | Non | 0.86634 | DDDGE | Oui | 0.20805
DDCDD | 0.20805 | 0.20805 |  | DCAFA | Oui | 0.18063 | DAIDJ | Oui | 0.20839
DADBB | 0.20839 | 0.20839 |  | CBGHG | Oui | 0.20302 | DBBBJ | Oui | 0.20839
DBAGC | 0.20839 | 0.20839 |  | DDDGE | Oui | 0.20805 | DDFHC | Oui | 0.20839
ddejh | 0.20839 | 0.20839 |  | DAIDJ | Oui | 0.20839 | BFBJI | Oui | 0.21014
BEJCI | 0.21014 | 0.21014 |  | BECHG | Non | 0.17861 | CHGHB | Oui | 0.21282
CHEAC | 0.21282 | 0.21282 |  | BECJD | Non | 0.21347 | CFIAG | Oui | 0.22599
BECHG | 0.21347 | 0.21347 |  | DBBBJ | Oui | 0.20839 | Dbjfb | Oui | 0.23842
CFGBB | 0.22599 | 0.22599 |  | BEJCI | Non | 2.8226 | DBBIC | Oui | 0.25424
DBBIC | 0.23842 | 0.23842 |  | DDFHC | Oui | 0.20839 | DCBEG | Oui | 0.25576
BCBGJ | 0.25324 | 0.25324 |  | BFBJI | Oui | 0.21014 | CJBBI | Oui | 0.25841
DBBBJ | 0.25424 | 0.25424 |  | CHGHB | Oui | 0.21282 | BHBDC | Oui | 0.27118
DCAFA | 0.25576 | 0.25576 |  | CFIAG | Oui | 0.22599 | DHEBG | Oui | 0.27118
CJAJA | 0.25841 | 0.25841 |  | BFIGI | Non | 0.13008 | CHHJB | Oui | 0.28252
BGHDA | 0.27118 | 0.27118 |  | Dbjfb | Oui | 0.23842 | CJAJA | Oui | 0.28252
DHDJB | 0.27118 | 0.27118 |  | DBBIC | Oui | 0.25424 | DDAFG | Oui | 0.28268
DIHDH | 0.27118 | 0.27118 |  | DCBEG | Oui | 0.25576 | DIGDA | Oui | 0.28268
CDIFH | 0.27186 | 0.27186 |  | CJBBI | Oui | 0.25841 | djbij | Oui | 0.28268
CHGHB | 0.28252 | 0.28252 |  | BHBFC | Non | 0.80645 | BBIAA | Oui | 0.29616
CIFGB | 0.28252 | 0.28252 |  | BHBDC | Oui | 0.27118 | CHJIE | Oui | 0.33546
DCIFG | 0.28268 | 0.28268 |  | DHEBG | Oui | 0.27118 | CEEGC | Oui | 0.34807
DIBDA | 0.28268 | 0.28268 |  | CHHJB | Oui | 0.28252 | EBFIB | Oui | 0.37879
DIIFH | 0.28268 | 0.28268 |  | CJAJA | Oui | 0.28252 | BBJDF | Oui | 0.38812
BBGFI | 0.29616 | 0.29616 |  | BIDFC | Non | 2.8226 | CBGGC | Oui | 0.38812
CHJAH | 0.33546 | 0.33546 |  | BIEJB | 0 | 0.59255 | CDAAB | Oui | 0.38812
CECIC | 0.34807 | 0.34807 |  | BIFIH | Non | 2.8226 | DGGGE | Oui | 0.38953
BJBJI | 0.35566 | 0.35566 |  | BIGDB | Non | 0.45802 | CFICG | Oui | 0.40023
EBEFJ | 0.37879 | 0.37879 |  | BIIEI | Non | 2.8226 | BHIBB | Oui | 0.46903
BBIAC | 0.38812 | 0.38812 |  | BJBDG | 0 | 3.1818 | DEDHJ | Oui | 0.48833
CBECG | 0.38812 | 0.38812 |  | DDAFG | Oui | 0.28268 | DIBDA | Oui | 0.48833
CCJJH | 0.38812 | 0.38812 |  | BJDDB | Non | 0.35566 | CCHAJ | Oui | 0.49559
CFICG | 0.38812 | 0.38812 |  | BJECH | Non | 2.8226 | DHDJB | Oui | 0.5236
DCDIC | 0.38812 | 0.38812 |  | DIGDA | Oui | 0.28268 | DFHAG | Oui | 0.5348
DGAFD | 0.38812 | 0.38812 |  | BJJHJ | Non | 3.9326 | BDEBA | Oui | 0.57223
CGHBI | 0.38953 | 0.38953 |  | CABDA | Non | 2.8226 | BCBGJ | Oui | 0.59255
DGCED | 0.38953 | 0.38953 |  | djbij | Oui | 0.28268 | CFCHD | Oui | 0.59255
CGBEB | 0.39342 | 0.39342 |  | BBIAA | Oui | 0.29616 | DHHIA | Oui | 0.59255
CFIAG | 0.40023 | 0.40023 |  | CHJIE | Oui | 0.33546 | DFBFI | Oui | 0.68241
DGHJD | 0.40614 | 0.40614 |  | CAHIJ | Non | 2.8226 | DFFHD | Oui | 0.68241
DCFBH | 0.44643 | 0.44643 |  | CBACG | Non | 2.8226 | CDCBJ | Oui | 0.76605
BIFIH | 0.45802 | 0.45802 |  | CBCCC | Non | 2.8226 | caebe | Oui | 1.2422
BHHCD | 0.46903 | 0.46903 |  | CBECG | Non | 2.8226 | EAJIC | Oui | 1.983
DDFHC | 0.48833 | 0.48833 |  | CEEGC | Oui | 0.34807 | BFGGB | Oui | 2.1079
DHIJI | 0.48833 | 0.48833 |  | EBFIB | Oui | 0.37879 | BBGFI | Oui | 2.5641
CCGHI | 0.49559 | 0.49559 |  | BBJDF | Oui | 0.38812 | BBIAC | Oui | 2.8226
DIGDA | 0.50452 | 0.50452 |  | CCBHB | Non | 4.5603 | BCECC | Oui | 2.8226
DGIFD | 0.5236 | 0.5236 |  | CBGGC | Oui | 0.38812 | BCIHB | Oui | 2.8226
DFFHD | 0.5348 | 0.5348 |  | CDAAB | Oui | 0.38812 | BDDFI | Oui | 2.8226
BDDFI | 0.57223 | 0.57223 |  | CCJJH | Non | 2.8226 | BFCHI | Oui | 2.8226
BBJDF | 0.59255 | 0.59255 |  | DGGGE | Oui | 0.38953 | BGHDA | Oui | 2.8226
BIDFC | 0.59255 | 0.59255 |  | CFICG | Oui | 0.40023 | BHHCD | Oui | 2.8226
CFAFI | 0.59255 | 0.59255 |  | CDCCJ | Non | 2.8226 | BJBJI | Oui | 2.8226
DHEBG | 0.59255 | 0.59255 |  | BHIBB | Oui | 0.46903 | BJEHE | Oui | 2.8226
DEFFB | 0.68241 | 0.68241 |  | CEADD | Non | 0.27186 | CBJEI | Oui | 2.8226
DFEJJ | 0.68241 | 0.68241 |  | CEAGA | 0 | 2.8226 | CEAHF | Oui | 2.8226
EBFIB | 0.68241 | 0.68241 |  | DEDHJ | Oui | 0.48833 | CECIC | Oui | 2.8226
CDAAB | 0.76605 | 0.76605 |  | DIBDA | Oui | 0.48833 | CIFGB | Oui | 2.8226
BHBDC | 0.80645 | 0.80645 |  | CCHAJ | Oui | 0.49559 | DABHH | Oui | 2.8226
DDAFG | 0.84507 | 0.84507 |  | CEGJF | Non | 2.9412 | DAJAJ | Oui | 2.8226
BCECC | 0.86634 | 0.86634 |  | CEJBD | Non | 3.6184 | DCACJ | Oui | 2.8226
CEJBD | 0.86634 | 0.86634 |  | CFAFI | Non | 0.86634 | ddejh | Oui | 2.8226
cgeah | #DIV/0! | 1 |  | DHDJB | Oui | 0.5236 | DFJBG | Oui | 2.8226
DAJAJ | #DIV/0! | 1 |  | CFGBB | 0 | 2.8226 | BEFIC | Oui | 2.9412
DGHDJ | #VALUE! | 1 |  | DFHAG | Oui | 0.5348 | CCGHI | Oui | 3.1818
CHBEA | 1.1209 | 1.1209 |  | BDEBA | Oui | 0.57223 | CDIFH | Oui | 3.5032
CACHD | 1.2422 | 1.2422 |  | CGBCI | Non | 0.38812 | BHJAG | Oui | 3.6458
EAEGC | 1.983 | 1.983 |  | CGBEB | Non | 2.8226 | BGBIB | Oui | 3.7234
BFCHI | 2.1079 | 2.1079 |  | cgeah | Non | 0.39342 | BIDBA | Oui | 3.7234
BBDBA | 2.5641 | 2.5641 |  | CGHBI | Non | #DIV/0! | DGHCG | Oui | 3.9326
DCBEG | 2.6087 | 2.6087 |  | CHBEA | Non | 0.38953 | BDEEA | Oui | 4.0936
BABAB | 2.8226 | 2.8226 | 3.1295 | CHEAC | Non | 1.1209 | EBEFJ | Oui | 4.1667
BADJE | 2.8226 | 2.8226 |  | BCBGJ | Oui | 0.59255 | BFIFG | Oui | 4.2683
BBIAA | 2.8226 | 2.8226 |  | CFCHD | Oui | 0.59255 | DGAFD | Oui | 7.1429
BCDBC | 2.8226 | 2.8226 |  | CHJAH | Non | 2.8226 | DBAEI | Oui | 1
bcfej | 2.8226 | 2.8226 |  | DHHIA | Oui | 0.59255
BCIHB | 2.8226 | 2.8226 |  | DFBFI | Oui | 0.68241
BEFIC | 2.8226 | 2.8226 |  | DFFHD | Oui | 0.68241
BFBJI | 2.8226 | 2.8226 |  | CDCBJ | Oui | 0.76605
BGGGA | 2.8226 | 2.8226 |  | CJJHH | Non | 2.8226
BHBFC | 2.8226 | 2.8226 |  | caebe | Oui | 1.2422
BIDBA | 2.8226 | 2.8226 |  | DADBB | 0 | 2.8226
BIEJB | 2.8226 | 2.8226 |  | EAJIC | Oui | 1.983
BIGDB | 2.8226 | 2.8226 |  | DAJAB | Non | 2.8986
BJBDG | 2.8226 | 2.8226 |  | BFGGB | Oui | 2.1079
BJDDB | 2.8226 | 2.8226 |  | BBGFI | Oui | 2.5641
BJECH | 2.8226 | 2.8226 |  | DBAGC | Non | 2.8226
BJJHJ | 2.8226 | 2.8226 |  | BBIAC | Oui | 2.8226
CAEJC | 2.8226 | 2.8226 |  | BCECC | Oui | 2.8226
CAHIJ | 2.8226 | 2.8226 |  | BCIHB | Oui | 2.8226
CBACG | 2.8226 | 2.8226 |  | BDDFI | Oui | 2.8226
CBCCC | 2.8226 | 2.8226 |  | BFCHI | Oui | 2.8226
CBGHG | 2.8226 | 2.8226 |  | BGHDA | Oui | 2.8226
CCHAJ | 2.8226 | 2.8226 |  | DCDIC | Non | 2.6087
CDCBJ | 2.8226 | 2.8226 |  | DCFBH | Non | 0.38812
CEADD | 2.8226 | 2.8226 |  | DCHDI | Non | 0.44643
CEAGA | 2.8226 | 2.8226 |  | BHHCD | Oui | 2.8226
CEAHF | 2.8226 | 2.8226 |  | DCIFG | 0 | 2.8226
CFCHD | 2.8226 | 2.8226 |  | BJBJI | Oui | 2.8226
CGBCI | 2.8226 | 2.8226 |  | DDCDD | Non | 0.84507
CHHJB | 2.8226 | 2.8226 |  | BJEHE | Oui | 2.8226
CHJIE | 2.8226 | 2.8226 |  | DDEFD | Non | 3.6184
CJBBI | 2.8226 | 2.8226 |  | CBJEI | Oui | 2.8226
CJJHH | 2.8226 | 2.8226 |  | CEAHF | Oui | 2.8226
DABHH | 2.8226 | 2.8226 |  | CECIC | Oui | 2.8226
DAJAB | 2.8226 | 2.8226 |  | CIFGB | Oui | 2.8226
DBAEI | 2.8226 | 2.8226 |  | DABHH | Oui | 2.8226
Dbjfb | 2.8226 | 2.8226 |  | DFEJJ | 0 | 2.8226
DCHHD | 2.8226 | 2.8226 |  | DAJAJ | Oui | 2.8226
DDEFD | 2.8226 | 2.8226 |  | DCACJ | Oui | 2.8226
DFBFI | 2.8226 | 2.8226 |  | ddejh | Oui | 2.8226
DFHAG | 2.8226 | 2.8226 |  | DFJBG | Oui | 2.8226
DIHAC | 2.8226 | 2.8226 |  | DGCED | Non | 0.38812
djbij | 2.8226 | 2.8226 |  | BEFIC | Oui | 2.9412
DJCBH | 2.8226 | 2.8226 |  | CCGHI | Oui | 3.1818
DAIDJ | 2.8986 | 2.8986 |  | DGHDJ | 0 | 3.5294
BECJD | 2.9412 | 2.9412 |  | DGHJD | Non | #VALUE!
CEEGC | 2.9412 | 2.9412 |  | DGIFD | Non | 0.40614
BIIEI | 3.1818 | 3.1818 |  | CDIFH | Oui | 3.5032
CCBHB | 3.1818 | 3.1818 |  | BHJAG | Oui | 3.6458
BAJCE | 3.4921 | 3.4921 |  | BGBIB | Oui | 3.7234
CDCCJ | 3.5032 | 3.5032 |  | BIDBA | Oui | 3.7234
DGHCG | 3.5294 | 3.5294 |  | DGHCG | Oui | 3.9326
CEGJF | 3.6184 | 3.6184 |  | BDEEA | Oui | 4.0936
DDDGE | 3.6184 | 3.6184 |  | DIHAC | Non | 0.50452
BHIBB | 3.6458 | 3.6458 |  | DIHDH | 0 | 2.8226
BFIGI | 3.7234 | 3.7234 |  | DIIFH | Non | 0.27118
BHJAG | 3.7234 | 3.7234 |  | EBEFJ | Oui | 4.1667
BJEHE | 3.9326 | 3.9326 |  | DJCBH | 0 | 2.8226
DGGGE | 3.9326 | 3.9326 |  | DJDAD | Non | 2.8226
BDEBA | 4.0936 | 4.0936 |  | EAEGC | Non | 0.19126
EBACG | 4.1667 | 4.1667 |  | BFIFG | Oui | 4.2683
BFGGB | 4.2683 | 4.2683 |  | EBACG | Non | 0.13395
CBJEI | 4.5603 | 4.5603 |  | DGAFD | Oui | 7.1429
DFJBG | 7.1429 | 7.1429 |  | DBAEI | Oui | 1
EBIJH |  |  |  | EBIJH | Non | 0.68241

## Feuil1 (hidden)
shon rampants | 144
surface plancher | 65
Rappel de la part des logements av. 1975 isolés sur les planchers | #REF!
Maison avant 75
toiture rampants
gaz | [17 empty] | Elec
zone H1 | [5 empty] | zone H2 | [5 empty] | zone H3 | [5 empty] | Zone H1 | [5 empty] | zone H2 | [5 empty] | Zone H3
toiture non isolée |  | toiture isolée |  | toiture rénovée (20 cm d'isolant) |  | Toiture non isolée |  | toiture isolée |  | toiture rénovée (20 cm d'isolant) |  | toiture non isolée |  | toiture isolée |  | toiture rénovée |  | toiture non isolée |  | toiture isolée |  | toiture rénovée |  | toiture non isolée |  | toiture isolée |  | toiture rénovée |  | toiture non isolée |  | toiture isolée |  | toiture rénovée
Ubat | Conso chauffage energie finale (kwhEP/m2) | Ubat | Conso chauffage energie finale (kwhEP/m2) | Ubat | Conso chauffage energie finale (kwhEP/m2) | Ubat | Conso chauffage energie finale (kwhEP/m2) | Ubat | Conso chauffage energie finale (kwhEP/m2) | Ubat | Conso chauffage energie finale (kwhEP/m2) | Ubat | Conso chauffage energie finale (kwhEP/m2) | Ubat | Conso chauffage energie finale (kwhEP/m2) | Ubat | Conso chauffage energie finale (kwhEP/m2) | Ubat | Conso chauffage energie finale (kwhEP/m2) | Ubat | Conso chauffage energie finale (kwhEP/m2) | Ubat | Conso chauffage energie finale (kwhEP/m2) | Ubat | Conso chauffage energie finale (kwhEP/m2) | Ubat | Conso chauffage energie finale (kwhEP/m2) | Ubat | Conso chauffage energie finale (kwhEP/m2) | Ubat | Conso chauffage energie finale (kwhEP/m2) | Ubat | Conso chauffage energie finale (kwhEP/m2) | Ubat | Conso chauffage energie finale (kwhEP/m2)
1.64 | 282.9 | 0.887 | 181.07 | 0.778 | 164.94 | 1.64 | 210.88 | 0.887 | 130.81 | 0.778 | 118.12 | 1.64 | 143.52 | 0.887 | 90.25 | 0.778 | 81.94 | 1.64 | 267 | 0.887 | 159 | 0.778 | 150 | 1.64 | 200.4 | 0.887 | 124.4 | 0.778 | 112.4 | 1.64 | 136.4 | 0.887 | 85.7 | 0.778 | 78
[5 empty] | 2670.5777 | [5 empty] | 2100.1746 | [5 empty] | 1391.9507 | [5 empty] | 2509.4548 | [5 empty] | 1991.6308 | [5 empty] | 1316.4679
combles perdus
gaz | [17 empty] | Elec
zone H1 | [5 empty] | zone H2 | [5 empty] | zone H3 | [5 empty] | Zone H1 | [5 empty] | zone H2 | [5 empty] | Zone H3
toiture non isolée |  | toiture isolée |  | toiture rénovée (20 cm d'isolant) |  | Toiture non isolée |  | toiture isolée |  | toiture rénovée (20 cm d'isolant) |  | toiture non isolée |  | toiture isolée |  | toiture rénovée |  | toiture non isolée |  | toiture isolée |  | toiture rénovée |  | toiture non isolée |  | toiture isolée |  | toiture rénovée |  | toiture non isolée |  | toiture isolée |  | toiture rénovée
Ubat | Conso chauffage energie finale (kwhEP/m2) | Ubat | Conso chauffage energie finale (kwhEP/m2) | Ubat | Conso chauffage energie finale (kwhEP/m2) | Ubat | Conso chauffage energie finale (kwhEP/m2) | Ubat | Conso chauffage energie finale (kwhEP/m2) | Ubat | Conso chauffage energie finale (kwhEP/m2) | Ubat | Conso chauffage energie finale (kwhEP/m2) | Ubat | Conso chauffage energie finale (kwhEP/m2) | Ubat | Conso chauffage energie finale (kwhEP/m2) | Ubat | Conso chauffage energie finale (kwhEP/m2) | Ubat | Conso chauffage energie finale (kwhEP/m2) | Ubat | Conso chauffage energie finale (kwhEP/m2) | Ubat | Conso chauffage energie finale (kwhEP/m2) | Ubat | Conso chauffage energie finale (kwhEP/m2) | Ubat | Conso chauffage energie finale (kwhEP/m2) | Ubat | Conso chauffage energie finale (kwhEP/m2) | Ubat | Conso chauffage energie finale (kwhEP/m2) | Ubat | Conso chauffage energie finale (kwhEP/m2)
1.522 | 283.57 | 0.936 | 191 | 0.827 | 173 | 1.522 | 212 | 0.936 | 139.7 | 0.827 | 124.68 | 1.522 | 150 | 0.936 | 96.93 | 0.827 | 88.96 | 1.52 | 270.5426 | 0.936 | 182.5581 | 0.827 | 164.7287 | 1.52 | 205.0388 | 0.936 | 132.9457 | 0.827 | 118.6047 | 1.52 | 143.4109 | 0.936 | 92.2481 | 0.827 | 81.7829
[5 empty] | 2560.6397 | [5 empty] | 2038.2349 | [5 empty] | 1374.4244 | [5 empty] | 2462.5202 | [5 empty] | 2007.0698 | [5 empty] | 1435.8268
shon | 83
surface plancher | 72
Maison après 75
combles perdus
gaz | [11 empty] | elec
H1 |  |  |  | H2 |  |  |  | H3 |  |  |  | H1 |  |  |  | H2 |  |  |  | H3
toiture isolée |  | toiture rénovée (20 cm d'isolant) |  | toiture isolée |  | toiture rénovée (20 cm d'isolant) |  | toiture isolée |  | toiture rénovée (20 cm d'isolant) |  | toiture isolée |  | toiture rénovée (20 cm d'isolant) |  | toiture isolée |  | toiture rénovée (20 cm d'isolant) |  | toiture isolée |  | toiture rénovée (20 cm d'isolant)
Ubat | Conso chauffage energie finale (kwhEP/m2) | Ubat | Conso chauffage energie finale (kwhEP/m2) | Ubat | Conso chauffage energie finale (kwhEP/m2) | Ubat | Conso chauffage energie finale (kwhEP/m2) | Ubat | Conso chauffage energie finale (kwhEP/m2) | Ubat | Conso chauffage energie finale (kwhEP/m2) | Ubat | Conso chauffage energie finale (kwhEP/m2) | Ubat | Conso chauffage energie finale (kwhEP/m2) | Ubat | Conso chauffage energie finale (kwhEP/m2) | Ubat | Conso chauffage energie finale (kwhEP/m2) | Ubat | Conso chauffage energie finale (kwhEP/m2) | Ubat | Conso chauffage energie finale (kwhEP/m2)
0.918 | 149.41 | 0.776 | 128 | 0.918 | 108.79 | 0.766 | 91.88 | 0.918 | 71.76 | 0.766 | 60 | 0.918 | 160.5 | 0.766 | 136.8217 | 0.918 | 116.2791 | 0.766 | 97.2868 | 0.918 | 75.969 | 0.766 | 62.7
|  |  | 443.7639 |  |  |  | 350.4926 |  |  |  | 243.7489 |  |  |  | 490.7787 |  |  |  | 393.6513 |  |  |  | 275.0257
|  | elec | combustible | unité
Maison av. 1975 | H1 | #DIV/0! | #DIV/0! | kWhcumac par m2 d'isolant
| H2 | #DIV/0! | #DIV/0!
| H3 | #DIV/0! | #DIV/0!
|  | elec | combustible | unité
Maison ap. 1975 | H1 | 1488.3831 | 1529.6863 | kWhcumac par m2 d'isolant
| H2 | 1196.5008 | 1209.8487
| H3 | 825.5865 | 813.4682
|  | elec | combustible | unité
Moyenne | H1 | 1488.3831 | 1529.6863 | kWhcumac par m2 d'isolant
| H2 | 1196.5008 | 1209.8487
| H3 | 825.5865 | 813.4682