## Nombre de Umur final (compartim (hidden)
Umur final (compartiments) | Nombre de Umur final (compartiments)
0.3 | 10151
0.35 | 2501418
0.4 | 6821091
0.45 | 2675236
0.5 | 935235
0.55 | 268463
0.7 | 1488086
0.75 | 585269
0.8 | 2829358
0.85 | 499000
0.95 | 1434202
1 | 650492
1.05 | 733996
1.1 | 1211955
1.15 | 0
1.2 | 19638
1.25 | 31598
1.3 | 2232
1.35 | 68550
1.4 | 18383
1.45 | 11189
1.5 | 26911
1.55 | 439978
1.6 | 65733
1.65 | 1164726
1.7 | 348686
1.75 | 72852
1.8 | 81291
1.85 | 405300
1.9 | 486982
1.95 | 43446
2 | 5702873
2.05 | 149404
2.1 | 24935
2.15 | 587247
2.2 | 56915
2.25 | 73057
2.3 | 565253
2.35 | 17667
2.4 | 192853
2.45 | 20001
2.5 | 10597678

## Nombre de U_mur_final (comparti (hidden)
U_mur_final (compartiments) | Nombre de U_mur_final (compartiments) | Colonne1
0.3 | 7666 | 17817
0.35 | 1912773 | 4414191
0.4 | 5418208 | 12239299
0.45 | 2304805 | 4980041
0.5 | 770530 | 1705765
0.55 | 444694 | 713157
0.7 | 1471694 | 2959780
0.75 | 308433 | 893702
0.8 | 1135715 | 3965073
0.85 | 314026 | 813026
0.95 | 1151916 | 2586118
1 | 913110 | 1563602
1.05 | 656652 | 1390648
1.1 | 1134056 | 2346011
1.15 | 71 | 71
1.2 | 18347 | 37985
1.25 | 32738 | 64336
1.3 | 2293 | 4525
1.35 | 65217 | 133767
1.4 | 8831 | 27214
1.45 | 14987 | 26176
1.5 | 18503 | 45414
1.55 | 394659 | 834637
1.6 | 66228 | 131961
1.65 | 997867 | 2162593
1.7 | 330614 | 679300
1.75 | 75050 | 147902
1.8 | 67455 | 148746
1.85 | 386262 | 791562
1.9 | 529442 | 1016424
1.95 | 35238 | 78684
2 | 4397100 | 10099973
2.05 | 119653 | 269057
2.1 | 22336 | 47271
2.15 | 527328 | 1114575
2.2 | 37071 | 93986
2.25 | 70973 | 144030
2.3 | 489105 | 1054358
2.35 | 14402 | 32069
2.4 | 123625 | 316478
2.45 | 13983 | 33984
2.5 | 5993720 | 16591398

## U initial
U_init en fonction de la période de construction et de la ZC (DPE) en W/m².K | H1 | H2 | H3 | moyenne pondérée par zone climatique
répartition par zone climatique (données CEREN) | 0.6 | 0.29 | 0.11
<74 | 2.5 | 2.5 | 2.5 | 2.5
75-77 | 1 | 1.05 | 1.11 | 1.0266
78-82 | 0.9 | 0.9 | 1 | 0.911
83-88 | 0.75 | 0.79 | 0.83 | 0.7704
89-00 | 0.47 | 0.5 | 0.53 | 0.4853
01--05 | 0.4 | 0.4 | 0.47 | 0.4077
06--12 | 0.36 | 0.36 | 0.4 | 0.3644
>13 | 0.23 | 0.23 | 0.25 | 0.2322
les 50% du parc rénové avant 75 a un U=1,5W/m2.K
| Période constructive | Répartition en nombre de logement (%) | Uexistant en W/(m².K) | U existant en considérant 50 % du parc av. 1975 déjà partiellement isolé en W/(m².K)
MI1-petite maison rurale | <1915 | 3.6 | 2.5 | 1.75
MI2-grande maison rurale | <1915 | 3.3 | 2.5 | 1.75
MI3-ferme | <1915 | 3.1 | 2.5 | 1.75
MI4-maison de bourg mitoyenne | <1915 | 16.6 | 2.5 | 1.75
MI5 | 1915-1945 | 3.2 | 2.5 | 1.75
MI6-grande maison périurbaine | 1915-1945 | 0.45 | 2.5 | 1.75
MI7-maison mitoyenne | 1915-1945 | 3.9 | 2.5 | 1.75
MI8-maison périurbaine indépendante | 1946-1968 | 7.1 | 2.5 | 1.75
MI9-maison périurbaine mitoyenne | 1946-1968 | 4.8 | 2.5 | 1.75
MI10-maison périurbaine indépendante | 1969-1974 | 5.1 | 2.5 | 1.75
MI11-maison périurbaine indépendante | 1969-1974 | 2.3 | 2.5 | 1.75
MI12-maison périurbaine indépendante | 1975-1981 | 7.7 | 0.9688 | 0.9688
maison périurbaine mitoyenne | 1975-1981 | 3.1 | 0.9688 | 0.9688
MI14-pavillon | 1982-1989 | 9.9 | 0.7704 | 0.7704
MI15-Pavillon | 1990-2000 | 9.6 | 0.4853 | 0.4853
MI16-pavillon | 2001-2005 | 5.5 | 0.4077 | 0.4077
MI17-pavillon | >2005 | 11 | 0.2983 | 0.2983
Situation de référence en fonction de la part de parc considéré et de la prise en considération d'une isolation progressive
Part du parc à prendre en compte
| Seulement av. 1975 | Seulement av. 1990 | Seulement av. 2000 | Seulement av. 2005
Sans considérer d'isolation progressive | 2.5 | 2.0461 | 1.8672 | 1.7772
En considérant une isolation progressive | 1.75 | 1.5054 | 1.3885 | 1.3281
2- Analyse de l'étude ADEME
| 0.29344 | 0.29344 | 2.6566
| 0.33979 | 0.33979 | 2.6566
| 0.46222 | 0.46222 | 2.6566
| 0.48682 | 0.48682 | 2.6566
| 0.54588 | 0.54588 | 2.6566
| 0.62371 | 0.62371 | 2.6566
| 0.74627 | 0.74627 | 2.6566
| 0.85818 | 0.85818 | 2.6566
| 0.9434 | 0.9434 | 2.6566
| 1.1206 | 1.1206 | 2.6566
| 1.5625 | 1.5625 | 2.6566
| 1.5625 | 1.5625 | 2.6566
| 1.6082 | 1.6082 | 2.6566
| 1.7941 | 1.7941 | 2.6566
| 1.9354 | 1.9354 | 2.6566
| 1.9856 | 1.9856 | 2.6566
| 1.9856 | 1.9856 | 2.6566
| 2.0318 | 2.0318 | 2.6566
| 2.0992 | 2.0992 | 2.6566
| 2.168 | 2.168 | 2.6566
| 2.1806 | 2.1806 | 2.6566
| 2.2289 | 2.2289 | 2.6566
| 2.2495 | 2.2495 | 2.6566
| 2.2727 | 2.2727 | 2.6566
| 2.4229 | 2.4229 | 2.6566
| 2.4546 | 2.4546 | 2.6566
| 2.5641 | 2.5641 | 2.6566
| 2.7295 | 2.7295 | 2.6566
| 2.7295 | 2.7295 | 2.6566
| 2.7375 | 2.7375 | 2.6566
| 3.1073 | 3.1073 | 2.6566
| 3.1073 | 3.1073 | 2.6566
| 3.1073 | 3.1073 | 2.6566
| 3.1073 | 3.1073 | 2.6566
| 3.1073 | 3.1073 | 2.6566
| 3.1856 | 3.1856 | 2.6566
| 3.2609 | 3.2609 | 2.6566
| #DIV/0! | 3.3 | 2.6566
| #DIV/0! | 3.3 | 2.6566
| #DIV/0! | 3.3 | 2.6566
| #DIV/0! | 3.3 | 2.6566
| #DIV/0! | 3.3 | 2.6566
| 3.6184 | 3.6184 | 2.6566
| 3.6184 | 3.6184 | 2.6566
| 3.6184 | 3.6184 | 2.6566
| 3.6184 | 3.6184 | 2.6566
| 3.6184 | 3.6184 | 2.6566
| 3.6184 | 3.6184 | 2.6566
| 3.6184 | 3.6184 | 2.6566
| 3.6184 | 3.6184 | 2.6566
| 3.6184 | 3.6184 | 2.6566
| 3.6184 | 3.6184 | 2.6566
| 3.6184 | 3.6184 | 2.6566
| 3.6184 | 3.6184 | 2.6566
| 3.6184 | 3.6184 | 2.6566
| 3.6184 | 3.6184 | 2.6566
| 3.6184 | 3.6184 | 2.6566
| 3.6184 | 3.6184 | 2.6566
| 3.6184 | 3.6184 | 2.6566
| 3.6184 | 3.6184 | 2.6566
| 3.6184 | 3.6184 | 2.6566
| 3.6184 | 3.6184 | 2.6566
| 3.7407 | 3.7407 | 2.6566
| 3.9326 | 3.9326 | 2.6566
| 4.4304 | 4.4304 | 2.6566
3- Analyse de l'Observatoire BBC Rénovation
Données issues de l'étude sur la rénovation basse consommation des maisons individuelles
https://www.effinergie.org/web/images/attach/base_doc/2913/20210429syntheseetude-renovation.pdf
32
38
9
22
6
4
4
1.5
1
0.5
1
1.5
2
2.5
3
3.5
4
5
Résistance thermique moyenne avant travaux en m².K/W | 1.3915
U correspondant en W/m².K | 0.60187
5- Observatoire DPE
Données issues de l'observatoire DPE - années 2019 - 2020
Sélection des maisons individuelles et des logements collectifs
Valeur analysée : min(Umur; Umur0)
Moyenne de Uph | 2019 | 2020
0. Av. 1948 | 1.06 | 0.95
1. 1948 - 1974 | 1.71 | 1.68
2. 1975 - 1989 | 1.37 | 1.15
3. 1990 - 1999 | 0.94 | 0.88
4. Autre | 1 | 1.05
Nombre de valeur | 2019 | 2020
0. Av. 1948 | 4269 | 4224
1. 1948 - 1974 | 15081086 | 13076884
2. 1975 - 1989 | 18098777 | 11173932
3. 1990 - 1999 | 2099676 | 2740565
4. Autre | 8635522 | 8417178
Valeur | Nombre
0.3 | 17817
0.35 | 4414191
0.4 | 12239299
0.45 | 4980041
0.5 | 1705765
0.55 | 713157
0.7 | 2959780
0.75 | 893702
0.8 | 3965073
0.85 | 813026
0.95 | 2586118
1 | 1563602
1.05 | 1390648
1.1 | 2346011
1.15 | 71
1.2 | 37985
1.25 | 64336
1.3 | 4525
1.35 | 133767
1.4 | 27214
1.45 | 26176
1.5 | 45414
1.55 | 834637
1.6 | 131961
1.65 | 2162593
1.7 | 679300
1.75 | 147902
1.8 | 148746
1.85 | 791562
1.9 | 1016424
1.95 | 78684
2 | 10099973
2.05 | 269057
2.1 | 47271
2.15 | 1114575
2.2 | 93986
2.25 | 144030
2.3 | 1054358
2.35 | 32069
2.4 | 316478
2.45 | 33984
2.5 | 16591398
Méthode | Umur
Moyenne av. 1975 | 1.6961
Moyenne av. 2000 | 1.4419
Moyenne si non ou faiblement isolé toute période (> 0,5W/m².K) | 1.7302
4- Synthèse
Méthode d'évaluation | U existant en W/m².K
PROFEEL | 2.5
Etude ADEME | 2.6566
Observatoire BBC | 0.60187
Observatoire DPE | 1.6961
Valeur retenue | 1.6961

## Ufinal
|  | Résistance thermique mise en œuvre pour les combles : 3,7 m².K/W | ΔU (W/m².K) | U_final (W/m².K) |  | Référence delta U | R | 4.2 | m².K/W
| pose de contre-cloisons avec parement en plaques de plâtre et panneaux de laine minérale sur ossature métallique sans appui intermédiaire clipsé | profilé métallique avec interruption de l'unique couche d'isolant | 0.23333 | 0.44212 |  | RT: valeurs et coefficients pour l'application des règles Th-Bat -Fasc. Paroi Opaque - Murs à isolation par l'intérieur fixé mécaniquement - Valeurs tabulées avec une entraxe de 60 cm
|  | profilé métallique avec interruption d'une des deux couches de l'isolant | 0.083333 | 0.29212 |  | RT: valeurs et coefficients pour l'application des règles Th-Bat -Fasc. Paroi Opaque - Murs à isolation par l'intérieur fixé mécaniquement - Valeurs tabulées avec une entraxe de 60 cm
|  | profilé métallique en U avec perforation de l'unique couche d'isolant | 0.11667 | 0.32545 |  | RT: valeurs et coefficients pour l'application des règles Th-Bat -Fasc. Paroi Opaque - Murs à isolation par l'intérieur fixé mécaniquement - Valeurs tabulées avec une entraxe de 60 cm
|  | profilé métallique en U avec perforation d'une des deux couches de l'isolant | 0.05 | 0.25879 |  | RT: valeurs et coefficients pour l'application des règles Th-Bat -Fasc. Paroi Opaque - Murs à isolation par l'intérieur fixé mécaniquement - Valeurs tabulées avec une entraxe de 60 cm
| pose collée de complexes de doublage plaques de plâtre et isolant (120 mm) |  | 0 | 0.20879 |  | RAGE - Guide 2015 "isolation thermique par l'intérieur - Rénovation" - Page 181
| pose de contre-cloisons avec parement en plaques de plâtre et panneaux de laine minérale sur ossature métallique avec appuis intermédiaires clipsés | appuis intermédiaires en acier | 0.04012 | 0.24891 |  | RAGE - Guide 2015 "isolation thermique par l'intérieur - Rénovation" - p190
|  | appuis intermédiaires en synthétique | 0 | 0.20879 |  | RAGE - Guide 2015 "isolation thermique par l'intérieur - Rénovation" - p190
| pose de contre-cloisons avec parement plaques de plâtre et panneaux de laine minérale sur ossature bois | une couche d'isolant (120mm) | 0.052844 | 0.26163 |  | RAGE - Guide 2015 "isolation thermique par l'intérieur - Rénovation" p 209
|  | deux couches d'isolant (70+50mm) | 0.016582 | 0.22537 |  | RAGE - Guide 2015 "isolation thermique par l'intérieur - Rénovation" p 209
Mur isolation par l'extérieur | pose d'isolation de type bardage sur ossature bois ou métalliques | fixation par montants verticaux en bois et pattes en équerre en métal | 0.035867 | 0.24465 |  | RT: valeurs et coefficients pour l'application des règles Th-Bat -Fasc. Paroi Opaque -Murs à isolation par l'extérieur de type bardage rapporté sur ossatures bois ou métalliques - Exemple
| murs à isolation par l'extérieur type enduit sur isolant | enduit sur isolant chevillé | 0.03 | 0.23879 |  | RT: valeurs et coefficients pour l'application des règles Th-Bat -Fasc. Paroi Opaque - Murs à isolation par l'extérieur de type enduit sur isolant
| Pose en vêture / vêtage | fixation avec véture seule | 0.033 | 0.24179 |  | Avis technique CSTB - véture/vétage - http://www.cstb.fr/pdf/atec/GS02-C/AC2141634_V3.pdf
|  | Fixation avec véture et isolant complémentaire de 40mm | 0.008 | 0.21679
0.27466
0.2355
|  | Résistance thermique mise en œuvre pour les combles : 3,7 m².K/W | ΔU (W/m².K) | U_final (W/m².K) | Référence delta U
| pose de contre-cloisons avec parement en plaques de plâtre et panneaux de laine minérale sur ossature métallique sans appui intermédiaire clipsé | profilé métallique avec interruption de l'unique couche d'isolant | 0.23333 | 0.44212 | RT: valeurs et coefficients pour l'application des règles Th-Bat -Fasc. Paroi Opaque - Murs à isolation par l'intérieur fixé mécaniquement - Valeurs tabulées avec une entraxe de 60 cm
|  | profilé métallique avec interruption d'une des deux couches de l'isolant | 0.083333 | 0.29212 | RT: valeurs et coefficients pour l'application des règles Th-Bat -Fasc. Paroi Opaque - Murs à isolation par l'intérieur fixé mécaniquement - Valeurs tabulées avec une entraxe de 60 cm
|  | profilé métallique en U avec perforation de l'unique couche d'isolant | 0.11667 | 0.32545 | RT: valeurs et coefficients pour l'application des règles Th-Bat -Fasc. Paroi Opaque - Murs à isolation par l'intérieur fixé mécaniquement - Valeurs tabulées avec une entraxe de 60 cm
|  | profilé métallique en U avec perforation d'une des deux couches de l'isolant | 0.05 | 0.25879 | RT: valeurs et coefficients pour l'application des règles Th-Bat -Fasc. Paroi Opaque - Murs à isolation par l'intérieur fixé mécaniquement - Valeurs tabulées avec une entraxe de 60 cm
| pose collée de complexes de doublage plaques de plâtre et isolant (120 mm) |  | 0 | 0.20879 | RAGE - Guide 2015 "isolation thermique par l'intérieur - Rénovation" - Page 181
| pose de contre-cloisons avec parement en plaques de plâtre et panneaux de laine minérale sur ossature métallique avec appuis intermédiaires clipsés | appuis intermédiaires en acier | 0.04012 | 0.24891 | RAGE - Guide 2015 "isolation thermique par l'intérieur - Rénovation" - p190
|  | appuis intermédiaires en synthétique | 0 | 0.20879 | RAGE - Guide 2015 "isolation thermique par l'intérieur - Rénovation" - p190
| pose de contre-cloisons avec parement plaques de plâtre et panneaux de laine minérale sur ossature bois | une couche d'isolant (120mm) | 0.052844 | 0.26163 | RAGE - Guide 2015 "isolation thermique par l'intérieur - Rénovation" p 209
|  | deux couches d'isolant (70+50mm) | 0.016582 | 0.22537 | RAGE - Guide 2015 "isolation thermique par l'intérieur - Rénovation" p 209
Mur isolation par l'extérieur | pose d'isolation de type bardage sur ossature bois ou métalliques | fixation par montants verticaux en bois et pattes en équerre en métal | 0.035867 | 0.24465 | RT: valeurs et coefficients pour l'application des règles Th-Bat -Fasc. Paroi Opaque -Murs à isolation par l'extérieur de type bardage rapporté sur ossatures bois ou métalliques - Exemple
| murs à isolation par l'extérieur type enduit sur isolant | enduit sur isolant chevillé | 0.03 | 0.23879 | RT: valeurs et coefficients pour l'application des règles Th-Bat -Fasc. Paroi Opaque - Murs à isolation par l'extérieur de type enduit sur isolant
| Pose en vêture / vêtage | fixation avec véture seule | 0.033 | 0.24179 | Avis technique CSTB - véture/vétage - http://www.cstb.fr/pdf/atec/GS02-C/AC2141634_V3.pdf
|  | Fixation avec véture et isolant complémentaire de 40mm | 0.008 | 0.21679
0.26261

## ITI
Méthode de calcul
Up final = 1/(1/Up initial +R)
| DUp = Up final – Upinit |  | Gains
| Gain = DUp x DJUmoyen x 24h x 0,7 / h |  | Electrique | Combustible
|  |  | 47759.2592 | 75618.8271 | Wh/m2
Données |  |  | 47.7593 | 75.6188 | kWh/m2
Up initial | 1.6961 | W/m2.K
Up final | 0.27466 | W/m2.K | Montant CEE
Delta Up | 1.4214 | W/m2.K |  | Electrique | Combustible
|  |  | H1 | 944.7928 | 1495.9219
DJU moyen | 1900 | K | H2 | 773.0123 | 1223.9361
|  |  | H3 | 515.3415 | 815.9574
Rendement elec | 95%
Rendement comb | 60% |  | Fusion des énergies de chauffage
|  |  | H1 | 1325.0719 | 1300
Durée de vie | 30 | ans | H2 | 1084.1497 | 1000
Durée de vie actualisée | 17.984 |  | H3 | 722.7665 | 800
H1 | 1.1
H2 | 0.9
H3 | 0.6

## ITE
Méthode de calcul
Up final = 1/(1/Up initial +R)
| DUp = Up final – Upinit |  | Gains
| Gain = DUp x DJUmoyen x 24h x 0,7 / h |  | Electrique | Combustible
|  |  | 49074.9924 | 77702.0712 | Wh/m2
Données |  |  | 49.075 | 77.7021 | kWh/m2
Up initial | 1.6961 | W/m2.K
Up final | 0.2355 | W/m2.K | Montant CEE
Delta Up | 1.4606 | W/m2.K |  | Electrique | Combustible
|  |  | H1 | 970.8211 | 1537.1335
DJU moyen | 1900 | K | H2 | 794.3082 | 1257.6546
|  |  | H3 | 529.5388 | 838.4364
Rendement elec | 95%
Rendement comb | 60% |  | Fusion des énergies de chauffage
|  |  | H1 | 1361.5766 | 1300
Durée de vie | 30 | ans | H2 | 1114.0172 | 1100
Durée de vie actualisée | 17.984 |  | H3 | 742.6782 | 800
H1 | 1.1
H2 | 0.9
H3 | 0.6

## Combiné
Méthode de calcul
Up final = 1/(1/Up initial +R)
| DUp = Up final – Upinit |  | Gains
| Gain = DUp x DJUmoyen x 24h x 0,7 / h |  | Electrique | Combustible
|  |  | 48417.1258 | 76660.4492 | Wh/m2
Données |  |  | 48.4171 | 76.6604 | kWh/m2
Up initial | 1.6961 | W/m2.K
Up final | 0.25508 | W/m2.K | Montant CEE
Delta Up | 1.441 | W/m2.K |  | Electrique | Combustible
|  |  | H1 | 957.8069 | 1516.5277
DJU moyen | 1900 | K | H2 | 783.6602 | 1240.7954
|  |  | H3 | 522.4402 | 827.1969
Rendement elec | 95%
Rendement comb | 60% |  | Fusion des énergies de chauffage
|  |  | H1 | 1343.3242 | 1300
Durée de vie | 30 | ans | H2 | 1099.0835 | 1100
Durée de vie actualisée | 17.984 |  | H3 | 732.7223 | 730
H1 | 1.1
H2 | 0.9
H3 | 0.6

## Actuelle
Méthode de calcul
Up final = 1/(1/Up initial +R)
| DUp = Up final – Upinit |  | Gains
| Gain = DUp x DJUmoyen x 24h x 0,7 / h |  | Electrique | Combustible
|  |  | 121365.4249 | 192161.9228 | Wh/m2
Données |  |  | 121.3654 | 192.1619 | kWh/m2
Up initial | 3.3 | W/m2.K
Up final | 0.24981 | W/m2.K | Montant CEE
Delta Up | 3.0502 | W/m2.K |  | Electrique | Combustible
|  |  | H1 | 2400.8994 | 3801.424
DJU moyen | 2250 | K | H2 | 1964.3722 | 3110.256
|  |  | H3 | 1309.5815 | 2073.504
Rendement elec | 95%
Rendement comb | 60% |  | Fusion des énergies de chauffage
|  |  | H1 | 3367.2614 | 3300
Durée de vie | 30 | ans | H2 | 2755.032 | 2700
Durée de vie actualisée | 17.984 |  | H3 | 1836.688 | 1900
H1 | 1.1
H2 | 0.9
H3 | 0.6