## Nombre de Upb_final (compartime (hidden)
Nombre de Upb_final (compartiments) | Upb_final (compartiments) | Colonne1
3529 | 0.15
23990 | 0.2
622104 | 0.25
376783 | 0.3
1196052 | 0.35
142648 | 0.4
109309 | 0.45
168261 | 0.55
91892 | 0.6
17649 | 0.65
33323 | 0.7
12188 | 0.75
69255 | 0.8
70677 | 0.85
62039 | 0.9
62940 | 0.95
26195 | 1
28612 | 1.1
43172 | 1.45
63659 | 1.6
3003 | 1.75
1063672 | 2

## Nombre de Upb_final (compar (2) (hidden)
Upb_final (compartiments) | Nombre de Upb_final (compartiments) | Colonne1 | Colonne2
0.15 | 3902 | 3020 | 6922
0.2 | 34636 | 37827 | 72463
0.25 | 704828 | 909058 | 1613886
0.3 | 399100 | 426668 | 825768
0.35 | 1256861 | 1397401 | 2654262
0.4 | 381246 | 46628 | 427874
0.45 | 109532 | 119955 | 229487
0.55 | 312736 | 599923 | 912659
0.6 | 113758 | 192972 | 306730
0.65 | 18778 | 48977 | 67755
0.7 | 39961 | 43444 | 83405
0.75 | 12407 | 44179 | 56586
0.8 | 82112 | 130113 | 212225
0.85 | 94090 | 324055 | 418145
0.9 | 74254 | 141064 | 215318
0.95 | 65656 | 90446 | 156102
1 | 28045 | 41036 | 69081
1.1 | 29145 | 3247 | 32392
1.45 | 45405 | 34209 | 79614
1.6 | 64397 | 66220 | 130617
1.75 | 3020 | 3449 | 6469
2 | 1314200 | 1931449 | 3245649

## U initial
U_init en fonction de la période de construction et de la ZC (DPE) en W/m².K | H1 | H2 | H3 | moyenne pondérée par zone climatique
répartition par zone climatique (données CEREN) | 0.6 | 0.29 | 0.11
<74 | 2 | 2 | 2 | 2
75-77 | 0.9 | 0.95 | 1 | 0.9255
78-82 | 0.85 | 0.9 | 0.95 | 0.8755
83-88 | 0.68 | 0.66 | 0.84 | 0.6918
89-00 | 0.53 | 0.61 | 0.53 | 0.53
01--05 | 0.3 | 0.3 | 0.47 | 0.3187
06--12 | 0.27 | 0.27 | 0.4 | 0.2843
>13 | 0.23 | 0.23 | 0.25 | 0.2322
les 50% du parc rénové avant 75 a un U=1,5W/m2.K
| Période constructive | Répartition en nombre de logement (%) | Uexistant en W/(m².K) | U existant en considérant 50 % du parc av. 1975 déjà partiellement isolé en W/(m².K)
MI1-petite maison rurale | <1915 | 3.6 | 2 | 1.5
MI2-grande maison rurale | <1915 | 3.3 | 2 | 1.5
MI3-ferme | <1915 | 3.1 | 2 | 1.5
MI4-maison de bourg mitoyenne | <1915 | 16.6 | 2 | 1.5
MI5 | 1915-1945 | 3.2 | 2 | 1.5
MI6-grande maison périurbaine | 1915-1945 | 0.45 | 2 | 1.5
MI7-maison mitoyenne | 1915-1945 | 3.9 | 2 | 1.5
MI8-maison périurbaine indépendante | 1946-1968 | 7.1 | 2 | 1.5
MI9-maison périurbaine mitoyenne | 1946-1968 | 4.8 | 2 | 1.5
MI10-maison périurbaine indépendante | 1969-1974 | 5.1 | 2 | 1.5
MI11-maison périurbaine indépendante | 1969-1974 | 2.3 | 2 | 1.5
MI12-maison périurbaine indépendante | 1975-1981 | 7.7 | 0.9005 | 0.9005
maison périurbaine mitoyenne | 1975-1981 | 3.1 | 0.9005 | 0.9005
MI14-pavillon | 1982-1989 | 9.9 | 0.6918 | 0.6918
MI15-Pavillon | 1990-2000 | 9.6 | 0.53 | 0.53
MI16-pavillon | 2001-2005 | 5.5 | 0.3187 | 0.3187
MI17-pavillon | >2005 | 11 | 0.25825 | 0.25825
Situation de référence en fonction de la part de parc considéré et de la prise en considération d'une isolation progressive
Part du parc à prendre en compte
| Seulement av. 1975 | Seulement av. 1990 | Seulement av. 2000 | Seulement av. 2005
Sans considérer d'isolation progressive | 2 | 1.6652 | 1.5351 | 1.4601
En considérant une isolation progressive | 1.5 | 1.3048 | 1.216 | 1.1607
2- Analyse de l'Observatoire BBC Rénovation
Données issues de l'étude sur la rénovation basse consommation des maisons individuelles
https://www.effinergie.org/web/images/attach/base_doc/2913/20210429syntheseetude-renovation.pdf
0.5 | 18
1 | 30
1.5 | 25
2 | 18
2.5 | 4
3 | 4
3.5 | 2
4 | 2
4.5 | 1
5 | 2
5.5 | 1
Résistance thermique moyenne avant travaux en m².K/W | 1.5841
U correspondant en W/m².K | 0.53934
3- Observatoire DPE
Données issues de l'observatoire DPE - années 2019 - 2020
Sélection des maisons individuelles et des logements collectifs
Valeur analysée : min(Upb; Upb0)
Moyenne de Uph | 2019 | 2020
0. Av. 1948 | 0.42 | 0.41
1. 1948 - 1974 | 1.21 | 1.18
2. 1975 - 1989 | 0.88 | 0.79
3. 1990 - 1999 | 0.72 | 0.69
4. Autre | 0.48 | 0.45
Nombre de valeur | 2019 | 2020
0. Av. 1948 | 4545 | 4042
1. 1948 - 1974 | 2512048 | 1600976
2. 1975 - 1989 | 2433080 | 1396319
3. 1990 - 1999 | 734001 | 280063
4. Autre | 1400266 | 1083308
Valeur | Nombre
0.15 | 6922
0.2 | 72463
0.25 | 1613886
0.3 | 825768
0.35 | 2654262
0.4 | 427874
0.45 | 229487
0.55 | 912659
0.6 | 306730
0.65 | 67755
0.7 | 83405
0.75 | 56586
0.8 | 212225
0.85 | 418145
0.9 | 215318
0.95 | 156102
1 | 69081
1.1 | 32392
1.45 | 79614
1.6 | 130617
1.75 | 6469
2 | 3245649
Méthode | Uph
Moyenne av. 1975 | 1.1983
Moyenne av. 2000 | 0.9931
Moyenne si non ou faiblement isolé toute période (> 0,5W/m².K) | 1.4401
4- Synthèse
Méthode d'évaluation | U existant en W/m².K
PROFEEL | 2
Observatoire BBC | 0.53934
Observatire DPE | 1.1983
Valeur retenue | 1.1983

## Ufinal (hidden)
|  | Résistance thermique mise en œuvre pour les planchers bas: 3 m2k/W | ΔU (W/m².K) (RT: valeurs et coefficients pour l'application des règles Th-Bat) | Psi (RAGE - Recommandations professionnelles 2014 "isolation en sous face des planchers bas") | U_final (W/m².K) | R final | diff u initial et u final | R | 3 | m².K/W
ponts thermiques linéaires |  | Planchers bas isolés en sous face fixés mécaniquement par des fixations traversantes | 0.114 |  | 0.37479 |  | 1.6252
|  | plancher bas isolé entre solives avec entraxe de 400mm | 0.05 |  | 0.31079 |  | 1.6892
|  | plancher bas isolé entre solives avec entraxe de 400mm + fixations mécaniques | 0.164 |  | 0.42479 |  | 1.5752
|  | Plancher bas avec isolant projeté | 0 |  | 0.26079 |  | 1.7392
isolation fixée mécaniquement
ponts thermiques de liaison | poutres | Planchers bas isolés en sous face fixés mécaniquement par des fixations traversantes et interrompu par une poutre non isolée | 0.114 | 0.15125 | 0.52604 |  | 1.474 |  |  | poutre non isolée | 0.49404
|  | Planchers bas isolés en sous face fixés mécaniquement par des fixations traversantes et interrompu par une poutre isolée sur trois faces | 0.114 | 0.07375 | 0.44854 |  | 1.5515 |  |  | poutre isolée | 0.41654
| refends non traversants | Planchers bas isolés en sous face fixés mécaniquement par des fixations traversantes et interrompu par un refend non isolé | 0.114 | 0.12 | 0.49479 |  | 1.5052 |  |  | refend non isolé | 0.46279
|  | Planchers bas isolés en sous face fixés mécaniquement par des fixations traversantes et interrompu par un refend isolé | 0.114 | 0.0625 | 0.43729 |  | 1.5627 |  |  | refend isolé | 0.40529
isolation entre solives
ponts thermiques de liaison | poutres | Planchers bas isolés en sous face fixés mécaniquement par des fixations traversantes et interrompu par une poutre non isolée | 0.05 | 0.15125 | 0.46204 |  | 1.538
|  | Planchers bas isolés en sous face fixés mécaniquement par des fixations traversantes et interrompu par une poutre isolée sur trois faces | 0.05 | 0.07375 | 0.38454 |  | 1.6155
| refends non traversants | Planchers bas isolés en sous face fixés mécaniquement par des fixations traversantes et interrompu par un refend non isolé | 0.05 | 0.12 | 0.43079 |  | 1.5692
|  | Planchers bas isolés en sous face fixés mécaniquement par des fixations traversantes et interrompu par un refend isolé | 0.05 | 0.0625 | 0.37329 |  | 1.6267
isolant fixée mécaniquement plus entre solives
ponts thermiques de liaison | poutres | Planchers bas isolés en sous face fixés mécaniquement par des fixations traversantes et interrompu par une poutre non isolée | 0.164 | 0.15125 | 0.57604 |  | 1.424
|  | Planchers bas isolés en sous face fixés mécaniquement par des fixations traversantes et interrompu par une poutre isolée sur trois faces | 0.164 | 0.07375 | 0.49854 |  | 1.5015
| refends non traversants | Planchers bas isolés en sous face fixés mécaniquement par des fixations traversantes et interrompu par un refend non isolé | 0.164 | 0.12 | 0.54479 |  | 1.4552
|  | Planchers bas isolés en sous face fixés mécaniquement par des fixations traversantes et interrompu par un refend isolé | 0.164 | 0.0625 | 0.48729 |  | 1.5127
isolant projeté
ponts thermiques de liaison | poutres | Planchers bas isolés en sous face fixés mécaniquement par des fixations traversantes et interrompu par une poutre non isolée | 0 | 0.15125 | 0.41204 |  | 1.588
|  | Planchers bas isolés en sous face fixés mécaniquement par des fixations traversantes et interrompu par une poutre isolée sur trois faces | 0 | 0.07375 | 0.33454 |  | 1.6655
| refends non traversants | Planchers bas isolés en sous face fixés mécaniquement par des fixations traversantes et interrompu par un refend non isolé | 0 | 0.12 | 0.38079 |  | 1.6192
|  | Planchers bas isolés en sous face fixés mécaniquement par des fixations traversantes et interrompu par un refend isolé | 0 | 0.0625 | 0.32329 |  | 1.6767
|  | surface plancher supposée (m2) | 80 |  | Psi poutre non isolée | 1.21 | W/(m.K)
|  | l | 8 |  | Psi poutre isolée | 0.59 | W/(m.K)
|  | L | 10 |  | Psi refend non isolé | 0.96 | W/(m.K)
|  | U initial | 2 |  | Psi refend isolé | 0.5 | W/(m.K)
|  | U final tel que calculé actuellement | 0.26079
|  | Delta U tel que calculé actuellement | 1.7392

## poutre non isolée (hidden)
Méthode de calcul
Up final = 1/(1/Up initial +R)
| DUp = Up final – Upinit |  | Gains
| Gain = DUp x DJUmoyen x 24h x 0,7 / h |  | Electrique | Combustible
|  |  | 23663.8896 | 37467.8252 | Wh/m2
Données |  |  | 23.6639 | 37.4678 | kWh/m2
Up initial | 1.1983 | W/m2.K
Up final | 0.49404 | W/m2.K | Montant CEE
Delta Up | 0.70428 | W/m2.K |  | Electrique | Combustible
|  |  | H1 | 468.1285 | 741.2035
DJU moyen | 1900 | K | H2 | 383.0143 | 606.4392
|  |  | H3 | 255.3428 | 404.2928
Rendement elec | 95%
Rendement comb | 60% |  | Fusion des énergies de chauffage
|  |  | H1 | 656.5503 | 600
Durée de vie | 30 | ans | H2 | 537.1775 | 500
Durée de vie actualisée | 17.984 |  | H3 | 358.1183 | 400
H1 | 1.1
H2 | 0.9
H3 | 0.6

## U Final
ΔU (W/m².K) (RT: valeurs et coefficients pour l'application des règles Th-Bat)
ponts thermiques linéaires | Planchers bas isolés en sous face fixés mécaniquement par des fixations traversantes | 0.114
| Plancher bas avec isolant projeté | 0
Resistance thermique installée | 4 | m².K/W

## Isolant fixé mécaniquement
Méthode de calcul
Up final = 1/(1/Up initial +R)
| DUp = Up final – Upinit |  | Gains
| Gain = DUp x DJUmoyen x 24h x 0,7 / h |  | Electrique | Combustible
|  |  | 29483.1937 | 46681.7234 | Wh/m2
Données |  |  | 29.4832 | 46.6817 | kWh/m2
Up initial | 1.1983 | W/m2.K
Up final | 0.32085 | W/m2.K | Montant CEE
Delta Up | 0.87748 | W/m2.K |  | Electrique | Combustible
|  |  | H1 | 583.2483 | 923.4765
DJU moyen | 1900 | K | H2 | 477.2032 | 755.5717
|  |  | H3 | 318.1355 | 503.7145
Rendement elec | 95%
Rendement comb | 60% |  | Fusion des énergies de chauffage
|  |  | H1 | 818.0058 | 820
Durée de vie | 30 | ans | H2 | 669.2775 | 670
Durée de vie actualisée | 17.984 |  | H3 | 446.185 | 450
H1 | 1.1
H2 | 0.9
H3 | 0.6

## Isolant projeté
Méthode de calcul
Up final = 1/(1/Up initial +R)
| DUp = Up final – Upinit |  | Gains
| Gain = DUp x DJUmoyen x 24h x 0,7 / h |  | Electrique | Combustible
|  |  | 33313.5937 | 52746.5234 | Wh/m2
Données |  |  | 33.3136 | 52.7465 | kWh/m2
Up initial | 1.1983 | W/m2.K
Up final | 0.20685 | W/m2.K | Montant CEE
Delta Up | 0.99148 | W/m2.K |  | Electrique | Combustible
|  |  | H1 | 659.0228 | 1043.4528
DJU moyen | 1900 | K | H2 | 539.2005 | 853.7341
|  |  | H3 | 359.467 | 569.1561
Rendement elec | 95%
Rendement comb | 60% |  | Fusion des énergies de chauffage
|  |  | H1 | 924.2795 | 920
Durée de vie | 30 | ans | H2 | 756.2287 | 760
Durée de vie actualisée | 17.984 |  | H3 | 504.1525 | 500
H1 | 1.1
H2 | 0.9
H3 | 0.6

## Combinaison
Méthode de calcul
Up final = 1/(1/Up initial +R)
| DUp = Up final – Upinit |  | Gains
| Gain = DUp x DJUmoyen x 24h x 0,7 / h |  | Electrique | Combustible
|  |  | 31398.3937 | 49714.1234 | Wh/m2
Données |  |  | 31.3984 | 49.7141 | kWh/m2
Up initial | 1.1983 | W/m2.K
Up final | 0.26385 | W/m2.K | Montant CEE
Delta Up | 0.93448 | W/m2.K |  | Electrique | Combustible
|  |  | H1 | 621.1356 | 983.4647
DJU moyen | 1900 | K | H2 | 508.2018 | 804.6529
|  |  | H3 | 338.8012 | 536.4353
Rendement elec | 95%
Rendement comb | 60% |  | Fusion des énergies de chauffage
|  |  | H1 | 871.1427 | 870
Durée de vie | 30 | ans | H2 | 712.7531 | 710
Durée de vie actualisée | 17.984 |  | H3 | 475.1687 | 480
H1 | 1.1
H2 | 0.9
H3 | 0.6

## poutre isolée (hidden)
Méthode de calcul
Up final = 1/(1/Up initial +R)
| DUp = Up final – Upinit |  | Gains
| Gain = DUp x DJUmoyen x 24h x 0,7 / h |  | Electrique | Combustible
|  |  | 26267.8896 | 41590.8252 | Wh/m2
Données |  |  | 26.2679 | 41.5908 | kWh/m2
Up initial | 1.1983 | W/m2.K
Up final | 0.41654 | W/m2.K | Montant CEE
Delta Up | 0.78178 | W/m2.K |  | Electrique | Combustible
|  |  | H1 | 519.6419 | 822.7663
DJU moyen | 1900 | K | H2 | 425.1616 | 673.1725
|  |  | H3 | 283.441 | 448.7816
Rendement elec | 95%
Rendement comb | 60% |  | Fusion des énergies de chauffage
|  |  | H1 | 728.7978 | 700
Durée de vie | 30 | ans | H2 | 596.2891 | 500
Durée de vie actualisée | 17.984 |  | H3 | 397.5261 | 400
H1 | 1.1
H2 | 0.9
H3 | 0.6

## refend non isolé (hidden)
Méthode de calcul
Up final = 1/(1/Up initial +R)
| DUp = Up final – Upinit |  | Gains
| Gain = DUp x DJUmoyen x 24h x 0,7 / h |  | Electrique | Combustible
|  |  | 24713.8896 | 39130.3252 | Wh/m2
Données |  |  | 24.7139 | 39.1303 | kWh/m2
Up initial | 1.1983 | W/m2.K
Up final | 0.46279 | W/m2.K | Montant CEE
Delta Up | 0.73553 | W/m2.K |  | Electrique | Combustible
|  |  | H1 | 488.9 | 774.0917
DJU moyen | 1900 | K | H2 | 400.0091 | 633.3478
|  |  | H3 | 266.6728 | 422.2319
Rendement elec | 95%
Rendement comb | 60% |  | Fusion des énergies de chauffage
|  |  | H1 | 685.6823 | 600
Durée de vie | 30 | ans | H2 | 561.0128 | 500
Durée de vie actualisée | 17.984 |  | H3 | 374.0085 | 400
H1 | 1.1
H2 | 0.9
H3 | 0.6

## refend isolé (hidden)
Méthode de calcul
Up final = 1/(1/Up initial +R)
| DUp = Up final – Upinit |  | Gains
| Gain = DUp x DJUmoyen x 24h x 0,7 / h |  | Electrique | Combustible
|  |  | 26645.8896 | 42189.3252 | Wh/m2
Données |  |  | 26.6459 | 42.1893 | kWh/m2
Up initial | 1.1983 | W/m2.K
Up final | 0.40529 | W/m2.K | Montant CEE
Delta Up | 0.79303 | W/m2.K |  | Electrique | Combustible
|  |  | H1 | 527.1196 | 834.6061
DJU moyen | 1900 | K | H2 | 431.2797 | 682.8595
|  |  | H3 | 287.5198 | 455.2397
Rendement elec | 95%
Rendement comb | 60% |  | Fusion des énergies de chauffage
|  |  | H1 | 739.2853 | 700
Durée de vie | 30 | ans | H2 | 604.8698 | 600
Durée de vie actualisée | 17.984 |  | H3 | 403.2465 | 500
H1 | 1.1
H2 | 0.9
H3 | 0.6