## Uinitial
typologie nationale de logement collectif | période constructive | répartition en nombre de logements (%) |  | Uexistant en W/(m².K) | Uexistant en considérant 50 % du parc av. 1975 déjà partiellement isolé en W/(m².K)
LC1-petit collectif non mitoyen | <1915 | 1.7 | Pas de toiture terrasse | 2.5 | 1.75 | R | 2.5 | m².K/W
LC2-petit collectif non mitoyen | <1915 | 11.9 | Pas de toiture terrasse | 2.5 | 1.75
LC3-collectif moyen mitoyen | <1915 | 5.5 | Pas de toiture terrasse | 2.5 | 1.75
LC4-grand collectif mitoyen | <1915 | 3.7 | Pas de toiture terrasse | 2.5 | 1.75
LC5-petit collectif non mitoyen | 1915-1945 | 0.84 |  | 2.5 | 1.75
LC6-petit collectif mitoyen | 1915-1945 | 2.2 |  | 2.5 | 1.75
LC7-mitoyen collectif | 1915-1945 | 1.3 |  | 2.5 | 1.75
LC8-grand collectif | 1915-1945 | 2.1 |  | 2.5 | 1.75
LC9-petit collectif | 1945-1968 | 4 |  | 2.5 | 1.75
LC10-moyen collectif | 1946-1968 | 9.3 |  | 2.5 | 1.75
LC11-grand collectif | 1945-1968 | 4 |  | 2.5 | 1.75
LC12-petit collectif | 1969-1974 | 1.3 |  | 2.5 | 1.75
LC13-Moyen collectif | 1969-1974 | 5.2 |  | 2.5 | 1.75
LC14-grand collectif | 1969-1974 | 3.5 |  | 2.5 | 1.75
LC15-petit collectif | 1975-1981 | 1.1 |  | 0.4883 | 0.4883
LC16-moyen collectif | 1975-1981 | 4 |  | 0.4883 | 0.4883
LC17-grand collectif | 1975-1981 | 2.3 |  | 0.4883 | 0.4883
LC18-petit collectif | 1982-1989 | 1.3 |  | 0.3091 | 0.3091
LC19-moyen collectif | 1982-1989 | 2.9 |  | 0.3091 | 0.3091
LC20-grand collectif | 1982-1989 | 0.94 |  | 0.3091 | 0.3091
LC21-petit collectif | 1990-2000 | 2.7 |  | 0.2584 | 0.2584
LC22-moyen grand collectif | 1990-2000 | 8.2 |  | 0.2584 | 0.2584
LC23-collectif | 2001-2005 | 4.6 |  | 0.2377 | 0.2377
LC24-collectif | >2005 | 15.6 |  | 0.17275 | 0.17275
U_init en fonction de la période de construction et de la ZC (DPE) en W/m².K | H1 | H2 | H3 | moyenne pondérée par zone climatique
répartition par zone climatique (données CEREN) | 0.6 | 0.29 | 0.11
<74 | 2.5 | 2.5 | 2.5 | 2.5
75-77 | 0.5 | 0.53 | 0.56 | 0.5153
78-82 | 0.45 | 0.47 | 0.5 | 0.4613
83-88 | 0.3 | 0.32 | 0.33 | 0.3091
89-00 | 0.25 | 0.26 | 0.3 | 0.2584
01--05 | 0.23 | 0.23 | 0.3 | 0.2377
06--12 | 0.2 | 0.2 | 0.25 | 0.2055
>13 | 0.14 | 0.14 | 0.14 | 0.14
Part du parc à prendre en compte
| Seulement av. 1975 | Seulement av. 1990 | Seulement av. 2000 | Seulement av. 2005
Sans considérer d'isolation progressive | 2.5 | 1.8437 | 1.5031 | 1.3979
En considérant une isolation progressive | 1.75 | 1.3297 | 1.0996 | 1.028
5- Observatoire DPE
Données issues de l'observatoire DPE - années 2019 - 2020
Sélection des logements collectifs - >1948
Valeur analysée : min(Uph; Uph0)
Moyenne de Uph | 2019 | 2020
1. 1948 - 1974 | 1.14 | 0.98
2. 1975 - 1989 | 0.78 | 0.77
3. 1990 - 1999 | 0.5 | 0.37
Nombre de valeur | 2019 | 2020
1. 1948 - 1974 | 534902 | 253622
2. 1975 - 1989 | 642967 | 161705
3. 1990 - 1999 | 356541 | 68735
Valeur | Nombre
0.15 | 341578
0.2 | 59519
0.25 | 244930
0.3 | 110483
0.35 | 170222
0.4 | 160779
0.5 | 26760
0.55 | 849
0.6 | 9131
0.7 | 52261
0.75 | 63933
0.8 | 4235
1 | 118487
1.2 | 4302
1.45 | 5693
2 | 1496
2.3 | 22878
2.5 | 378088
Méthode | Uph
Moyenne av. 1975 | 1.0885
Moyenne av. 1990 | 0.93169
Moyenne av. 2000 | 0.83631
Moyenne si non ou faiblement isolé toute période (> 0,5W/m².K) | 1.8547
4- Synthèse
Méthode d'évaluation | U existant en W/m².K
PROFEEL | 1.75
Observatoire DPE | 1.0885
Valeur retenue | 1.0885

## Ufinal
Résistance thermique mise en œuvre pour les toitures terrasses : 4,5 m².K/W | ΔU (W/m².K) (RT: valeurs et coefficients pour l'application des règles Th-Bat) | U_final (W/m².K) | R
Valeur théorique | 0 | 0.1622 | 5.5 | m².K/W

## Montant
Méthode de calcul
Up final déterminé selon hyp de l'onglet Ufinal
| DUp = Up final – Upinit |  | Gains
| Gain = DUp x DJUmoyen x 24h x 0,7 / h |  | Electrique | Combustible
|  |  | 31124.9806 | 49281.2192 | Wh/m2
Données |  |  | 31.125 | 49.2812 | kWh/m2
Up initial | 1.0885 | W/m2.K
Up final | 0.1622 | W/m2.K | Montant CEE
Delta Up | 0.92634 | W/m2.K |  | Electrique | Combustible
|  |  | H1 | 615.7268 | 974.9008
DJU moyen | 1900 | K | H2 | 503.7765 | 797.6461
|  |  | H3 | 335.851 | 531.7641
Rendement elec | 95%
Rendement comb | 60% |  | Fusion des énergies de chauffage
|  |  | H1 | 863.5569 | 860
Durée de vie | 30 | ans | H2 | 706.5465 | 710
Durée de vie actualisée | 17.984 |  | H3 | 471.031 | 470
H1 | 1.1
H2 | 0.9
H3 | 0.6