## A LIRE_mode d'emploi
Cette annexe 03 donne les référentiels de facteurs d'émission pour les fertilisants minéraux et les engrais organiques.
>> onglet Référentiel_Engrais_Min: donne les facteurs FRACgazF; FE; FE_N; FE_P; FE_K des engrais minéraux
>> onglet Corres Engr min >> réf générique permet de rattacher les engrais minéraux, renseignés dans les enquêtes SSP2017, et donc utilisées pour construire les références génériques, avec les engrais minéraux pour lesquels on dispose de facteurs d'émission. Suite au rattachement, les facteur d'émission sont à lire dans l'onglet précédent
>> ongle FE_VN: donne les facteurs d'émission pour les amendements minéraux basiques référencés
>> FA_matériel-délais: donne les facteurs d'ajustement à utiliser pour les différents type de matériel d'épandage des produits et en fonctino du délais d'enfouissement
>> Référentiel_PRO_entrée AMG: donne les facteurs d'émission FE_MAFOR (amont) et FE_volat pour les produits organiques en se basant sur la liste des produits organiques référencés dans AMG. Les sources utilisées et rattachements éventuels réalisés sont précisés. Des données informatives sur la composition, les ISMO sont données. Il n'est pas obligatoire d'utiliser ces données. Comme précisé dans la méthode, d'autres sources de données sont utilisables pour la compostion des produits organiques
>>Référentiel_PRO_générique: donne les facteurs d'émission FE_MAFOR et FE_Volat pour les produits organiques référencés dans les enquêtes aillant servir à construire les références génériques.
>>Référentiel_PRO_long_agribalyse: liste longue des produits organiques issue de Agribalyse 3.0. Donne les facteur d'émission FE_MAFOR; les FE_Volat et les rattachements aux PRO d'AMG pour la partie stockage du C des PRO
>> PRO_data: données de composition de différents porduits organiques, ces données correspondent aux produits utilisés pour obtenir les FE_MAFOR. Elles sont données à titre indicatif, il n'est pas obligatoire de les utiliser

## Réferentiel_Engrais_Min
Composants_Engrais_minéraux |  | FRAC GAZF (kg NH3-N + NOX-N / kg N applied) | FE (kg eqCO2/kg élément nutritif) | Unité | FE_N (kg eqCO2/kg N) | FE_P (kg eqCO2/kgP2O5) | FE_K (kg eqCO2/KG k2O)
Ammonitrate (33,5% N) | Engrais simples* | 0.029 | 3.97 | kg eqCO2/kgN
Ammonitrate calcaire (27%N) | Engrais simples* | 0.032 | 4.18 | kg eqCO2/kgN
Solution azotée (30%N) | Engrais simples* | 0.103 | 4.99 | kg eqCO2/kgN
Solution azotée (30%N) enfouie dans les 12 heures | Engrais simples* | 0.03995 | 4.99 | kg eqCO2/kgN
Urée (46% N) | Engrais simples* | 0.166 | 4.54 | kg eqCO2/kgN
Urée avec inhibiteur d'uréase (%46N) | Engrais simples* | 0.054 | 4.54 | kg eqCO2/kgN
Urée (46%N) enfouie dans les 12 heures | Engrais simples* | 0.062 | 4.54 | kg eqCO2/kgN
Engrais azoté moyen | Engrais simples* | 0.11 | 4.51 | kg eqCO2/kgN
Triple superphosphate (46% P2O5) | Engrais simples* | 0 | 1.45 | kg eqCO2/kgP2O5
Monoammonium phoshpate (11%N + 54% P2O5) | Engrais simples* | 0.023 | 1.82 | kg eqCO2/kgP2O5
Diammonium phosphate (18% N + 46% P2O5) | Engrais simples* | 0.023 | 3.02 | kg eqCO2/kgP2O5
Engrais phosphaté moyen | Engrais simples* | 0 | 1.45 | kg eqCO2/kgP2O5
Chlorure de potasse (60% K2O) | Engrais simples* | 0 | 0.71 | kg eqCO2/KG k2O
Nitrate de potassium (44% N2O + 14% N) | Engrais simples* | 0.023 | 2.74 | kg eqCO2/KG k2O
Engrais potassique moyen | Engrais simples* | 0 | 0.71 | kg eqCO2/KG k2O
NPK | Engrais composés** | 0.079 |  |  | 3.97 | 1.83 | 0.71
PK | Engrais composés** | 0 |  |  |  | 1.45 | 0.71
NK | Engrais composés** | 0.079 |  |  | 2.74 |  | 0.71
*Engrais simples: le calcul d'empreinte se fait en multipliant l'élément fertilisant majoritaire par la dose
**Engrais composés: le calcul d'empreinte doit se fait en multipliant la dose de chaque élément fertilisant pésent par son facteur d'émission
Source des données: GES'TIM+

## Corres Engr min >> ref génériqu
Composants_Engrais_minéraux | Liste engrais minéraux N référencés dans les enquêtes pratiques culturales SSP2017 et utilisées dans les références génériques
Ammonitrate (33,5% N) | (N) ammonitrate | (N+S) ammonitrate enrichi en soufre
Ammonitrate calcaire (27%N) | (N) nitrate de chaux
Solution azotée (30%N) | (N) solution azotée | (N+S) solution azotée soufrée
Solution azotée (30%N) enfouie dans les 12 heures
Urée (46% N) | (N) urée | (N+S) sulfate d'ammoniaque et urée
Urée avec inhibiteur d'uréase (%46N) | (N) urée + inhibiteur d'uréase
Urée (46%N) enfouie dans les 12 heures
Engrais azoté moyen | (N) autre engrais azoté | (N+S) sulfate d'ammoniaque et urée | (N+S) sulfonitrate
Triple superphosphate (46% P2O5) | (P) superphosphate
Monoammonium phoshpate (11%N + 54% P2O5) | (NP) Autre azote et phosphore
Diammonium phosphate (18% N + 46% P2O5) | (NP) Phosphate d'ammoniaque (MAP, DAP)
Engrais phosphaté moyen | (P) phosphate naturel | (P) scories thomas | (P+S) phosphore et soufre
Chlorure de potasse (60% K2O) | (K) chlorure de potassium
Nitrate de potassium (44% N2O + 14% N) | (NK) Azote et potassium | (NK+S) Azote, potassium et soufre
Engrais potassique moyen | (K) autre potassique | (K+S) sulfate de potassium
NPK | (NP, NK, NPK +S) engrais organique normé/homologué avec so | (NP, NK, NPK +S) engrais organo-minéral normé/homologué av | (NP, NK, NPK) engrais organique normé/homologué | (NP, NK, NPK) engrais organo-minéral normé/homologué | (NP, NK, NPK) engrais organique normé/homologué | (NP+S) Autre engrais azote, phosphore et soufre | (NPK) Azote, phosphore et potassium | (NPK+S) Azote, phosphore, potassium et soufre
PK | (PK) (super)phosphopotassique | (PK) superpotassique | (PK+S) potassium, phosphore et soufre
NK

## FE_VN
Type d'engrais | Valeur neutralisante par défaut (%) | FE_VN (kg eqCO2/kg VN) | Source
Chaux vive | 0.94 | 0.31125 | GES'TIM+
Carbonate de calcium | 0.55 | 1.2572 | GES'TIM+
Ecumes de sucreries | 0.35 | 0.10014 | GES'TIM+

## FA_materiel-delais
Matériel | Délais | Facteur d'ajustement (source : CITEPA, OMINEA février 2018)
Buse et rampe | < 4h | 0.3
Buse et rampe | entre 4 et 12 h | 0.5
Buse et rampe | entre 12 et 24 h | 0.75
Buse et rampe | > 24h | 0.95
Buse et rampe | Non précisé | 1
Pendillard | < 4h | 0.21
Pendillard | entre 4 et 12 h | 0.35
Pendillard | entre 12 et 24 h | 0.53
Pendillard | > 24h | 0.67
Pendillard | Non précisé | 0.7
Enfouisseur |  | 0.3
Epandeur fumier | < 4h | 0.3
Epandeur fumier | entre 4 et 12 h | 0.5
Epandeur fumier | entre 12 et 24 h | 0.75
Epandeur fumier | > 24h | 0.95
Epandeur fumier | Non précisé | 1
Non précisé | < 4h | 0.3
Non précisé | entre 4 et 12 h | 0.5
Non précisé | entre 12 et 24 h | 0.75
Non précisé | > 24h | 0.95
Non précisé | Non précisé | 1

## Referentiel_PRO_entrée AMG
Facteurs d'émissions liés à la fabrication des engrais organiques et organo-minéraux issus de la base de données Agribalyse 3.0
Composition (à titre indicatif)
nom_SIMEOS AMG | F_volatilisation (kg NH3-N/TAN) | Source F_volatilisation | FE_MAFOR Impact GES (en kg CO2 eq/tonne de produit) IPCC 2013 100a_extrait SimApro 03-08-21 | FR_Nom produit organique - FE_MAFOR | rattachement ou réellement décrit pour FE_MAFOR | EN_Nom produit organique - FE_MAFOR-unité | EN_Nom produit organique - FE_MAFOR-préfixe | EN_Nom produit organique - FE_MAFOR | %MS | C en g de C par kg de produit brut | ISMO en % de C | Ntotal en kg Ntot par t ou m3 de produit brut | TAN en kg NH4/t ou m3 de produit brut | source composition
Boue traitement lisier porc | 0.4 | d'après FE liquide Divers (Agribalyse 3.0) | 45.6555 | Boues biologiques de lisier (20%MS) | réellement décrit pour FE_MAFOR | 1 ton | F. | Biological sludge, 20%DM, from aerobic treatment of slurry (of project AGRIBALYSE 3) | 4.6 | 15.4 | 51 | 2.3 | 0.22 | Dataset of organic fertilisers' characteristics - French data Angel AVADI and Jean-Marie PAILLAT CIRAD, Recycling and risk Version 1.0 - July 2020 k1: P Levasseur IFIP composition des effluents porcins 2005
Compost de fumier (sauf volaille) | 0.71 | d'après Agribalyse 3.0 | 667.6567 | Compost moyen (déchets verts, ordures ménagères, boues, fumier, lisiers) | réellement décrit pour FE_MAFOR | 1 ton | A. | Compost, Average compost, from green waste, biowaste, sludge, manure, slurry (of project AGRIBALYSE 3) | 51.155 | 128.774 | 72.8333 | 8.7493 | 0.70089 | Dataset of organic fertilisers' characteristics - French data Angel AVADI and Jean-Marie PAILLAT CIRAD, Recycling and risk Version 1.0 - July 2020 moyenne des composts
Compost de fumier de volailles | 0.81 | d'après FE solide Divers (Agribalyse 3.0) | 667.6567 | Compost moyen (déchets verts, ordures ménagères, boues, fumier, lisiers) | rattachement pour FE_MAFOR | 1 ton | A. | Compost, Average compost, from green waste, biowaste, sludge, manure, slurry (of project AGRIBALYSE 3) | 59.7 | 207 | 46 | 21.6 | 2 | Sixièmes Journées de la Recherche Avicole, St Malo, 30 et 31 mars 2005 K1 de fiche SIMEOS AMG
Compost d'ordures ménagères résiduelles | 0.71 | d'après Agribalyse 3.0 | 620.1287 | Compost de biodéchets | réellement décrit pour FE_MAFOR | 1 ton | A. | Compost, of biowaste (of project AGRIBALYSE 3) | 62.29 | 158.3256 | 64.5 | 8.6583 | 0.06229 | Dataset of organic fertilisers' characteristics - French data Angel AVADI and Jean-Marie PAILLAT CIRAD, Recycling and risk Version 1.0 - July 2020
Co-compost de déchets verts et biodéchets | 0.71 | d'après FE compost végétaux et d'ordure ménagère agribalyse3.0 | 491.8896 | Compost de déchets verts + biodéchets | réellement décrit pour FE_MAFOR | 1 ton | A. | Compost, of biowaste and green waste (of project AGRIBALYSE 3) | 59.4 | 143.7358 | 67.5 | 8.2261 | 0.24905 | moyenne compost sdéchets verts et compost biodéchets
Compost de déchets verts | 0.71 | d'après Agribalyse 3.0 | 632.3279 | Compost de déchets verts | réellement décrit pour FE_MAFOR | 1 ton | A. | Compost, of green waste (of project AGRIBALYSE 3) | 56.6 | 129.1461 | 79.5 | 7.7938 | 0.43582 | Dataset of organic fertilisers' characteristics - French data Angel AVADI and Jean-Marie PAILLAT CIRAD, Recycling and risk Version 1.0 - July 2020
Co-compost de déchets verts et boue | 0.81 | d'après FE solide Divers (Agribalyse 3.0) | 617.1507 | Compost de boues + déchets verts | réellement décrit pour FE_MAFOR | 1 ton | A. | Compost, of sludge and green waste (of project AGRIBALYSE 3) | 49.2 | 134.0093 | 80.5 | 8.4673 | 1.0332 | Dataset of organic fertilisers' characteristics - French data Angel AVADI and Jean-Marie PAILLAT CIRAD, Recycling and risk Version 1.0 - July 2020
Digestat brut | 0.4 | d'après FE liquide Divers (Agribalyse 3.0) | 33.7514 | Digestat agricole moyen | réellement décrit pour FE_MAFOR | 1 ton | F. | Digestate, Average agricultural digestate (of project AGRIBALYSE 3) | 16.1167 | 61.0459 | 90.5 | 5.6327 | 2.9936 | Dataset of organic fertilisers' characteristics - French data Angel AVADI and Jean-Marie PAILLAT CIRAD, Recycling and risk Version 1.0 - July 2020
Digestat liquide | 0.4 | d'après FE liquide Divers (Agribalyse 3.0) | 21.1358 | Fraction liquide de digestat agricole, refus de centrifugation | réellement décrit pour FE_MAFOR | 1 ton | F. | Liquid fraction of digestate, from manure and crops, dewatered by centrifugation (of project AGRIBALYSE 3) | 5.55 | 26.64 | 42.56 | 4.6897 | 2.8138 | Dataset of organic fertilisers' characteristics - French data Angel AVADI and Jean-Marie PAILLAT CIRAD, Recycling and risk Version 1.0 - July 2020
Refus lisier de porc +/- composté | 0.4 | d'après FE liquide Divers (Agribalyse 3.0) | 166.3559 | Fraction solide de lisier, séparation par centrifugation (30-50%) | réellement décrit pour FE_MAFOR | 1 ton | A. | Solid fraction of raw slurry 30-50%DM, dewatered by centrifugation (of project AGRIBALYSE 3) | 33.3 | 150 | 54 | 7.9 | 2.4 | Dataset of organic fertilisers' characteristics - French data Angel AVADI and Jean-Marie PAILLAT CIRAD, Recycling and risk Version 1.0 - July 2020
Fumier bovin | 0.79 | d'après FE solide Vaches laitières/Autres bovins (OMINEA 2018) et agribalyse 3.0 | 11.0982 | Fumier de bovin, stockage non couvert (tas ou fosse) | réellement décrit pour FE_MAFOR | 1 ton | A. | Manure, from cattle, stocked in concrete surface or pit (of project AGRIBALYSE 3) | 19.8665 | 90.0681 | 65 | 4.7949 | 0.92048 | Dataset of organic fertilisers' characteristics - French data Angel AVADI and Jean-Marie PAILLAT CIRAD, Recycling and risk Version 1.0 - July 2020
Fumier ovin | 0.9 | d'après FE solide Ovins (OMINEA 2018) et agribalyse 3.0 | 11.0982 | Fumier de bovin, stockage non couvert (tas ou fosse) | rattachement pour FE_MAFOR | 1 ton | A. | Manure, from cattle, stocked in concrete surface or pit (of project AGRIBALYSE 3) | 30 | 120 | 67 | 6.7 | 2.8 | IDELE fiches PRO RMT EE 2019 et Brochure Engrais de ferme 2001; K1 et Corg fiche SIMEOS AMG 2019
Fumier de cheval | 0.9 | d'après Agribalyse 3.0 | 11.0982 | Fumier de bovin, stockage non couvert (tas ou fosse) | rattachement pour FE_MAFOR | 1 ton | A. | Manure, from cattle, stocked in concrete surface or pit (of project AGRIBALYSE 3) | 35 | 135 | 49 | 4.84 | 1.4 | FIVAL 2009 Etude de caractérisation des fumiers de cheval issus de centres équestres afin d’aider à la décision sur les possibilités de valorisation; K1 et Corg fiche SIMEOS AMG 2019
Fumier de volailles | 0.79 | d'après FE solide Poules pondeuses/poulettes (OMINEA 2018) et agribalyse 3.0 | 20.2019 | Fumier volaille, stochage non couvert (tas ou fosse) | réellement décrit pour FE_MAFOR | 1 ton | F. | Manure, from poultry, stocked in concrete surface or pit (of project AGRIBALYSE 3) | 64.121 | 269.46 | 42.25 | 21.679 | 2.966 | Dataset of organic fertilisers' characteristics - French data Angel AVADI and Jean-Marie PAILLAT CIRAD, Recycling and risk Version 1.0 - July 2020
Fientes de canard | 0.54 | d'après FE solide et liquide Canards à gaver/ à rotir (OMINEA 2018) | 20.2019 | Fumier volaille, stochage non couvert (tas ou fosse) | rattachement pour FE_MAFOR | 1 ton | F. | Manure, from poultry, stocked in concrete surface or pit (of project AGRIBALYSE 3) | 10.4 | 211 | 16 | 6.1 | 2.8 | ITAVI : fiches PRO du RMT EE 2019 (canard à rotir); K1 et Corg fiche SIMEOS AMG 2019
Fientes de dinde | 0.54 | d'après FE solide Dindes et dindons (OMINEA 2018) | 20.2019 | Fumier volaille, stochage non couvert (tas ou fosse) | rattachement pour FE_MAFOR | 1 ton | F. | Manure, from poultry, stocked in concrete surface or pit (of project AGRIBALYSE 3) | 49.3 | 211 | 16 | 25.5 | 7.4 | ITAVI : fiches PRO du RMT EE 2019 (fumier de dinde); K1 et Corg fiche SIMEOS AMG 2019
Fientes de poule brute | 0.69 | d'après FE solide Poules pondeuses/poulettes (OMINEA 2018) | 20.2019 | Fumier volaille, stochage non couvert (tas ou fosse) | rattachement pour FE_MAFOR | 1 ton | F. | Manure, from poultry, stocked in concrete surface or pit (of project AGRIBALYSE 3) | 80 | 85 | 16 | 37 | 3.8 | ITAVI : Caractérisation des fumiers, des lisiers et des fientes de volailles Juin 2003 (Financement OFIVAL); K1 et Corg fiche SIMEOS AMG 2019
Fientes de poule sèche | 0.69 | d'après FE solide Poules pondeuses/poulettes (OMINEA 2018) et agribalyse 3.0 | 20.2019 | Fumier volaille, stochage non couvert (tas ou fosse) | rattachement pour FE_MAFOR | 1 ton | F. | Manure, from poultry, stocked in concrete surface or pit (of project AGRIBALYSE 3) | 84.8 | 216 | 41 | 39.5 | 3.2 | ITAVI : fiches PRO du RMT EE 2019 (fumier de dinde); K1 et Corg fiche SIMEOS AMG 2019
Fumier porc | 0.81 | d'après FE solide Porcelets/Porcs à l'engrais (OMINEA 2018) et agribalyse 3.0 | 73.8211 | Fumier porcin, stokage non couvert (tas) | réellement décrit pour FE_MAFOR | 1 ton | A. | Manure, from swine, stocked in heap (of project AGRIBALYSE 3) | 3.63 | 11 | 50 | 3.5 | 2.5 | Dataset of organic fertilisers' characteristics - French data Angel AVADI and Jean-Marie PAILLAT CIRAD, Recycling and risk Version 1.0 - July 2020
Ecumes défécation | 0.81 | d'après FE solide Divers (Agribalyse 3.0) | 37.5744 | Résidus agro-industriels traités | rattachement pour FE_MAFOR | 1 ton |  | Processed residues from agrifood industries (of project AGRIBALYSE 3) | 63 | 32 | 10 | 4 | 0.4 | ITB M.CARIOLLE Communication personnelle 2005 + analyse MARGARON (nutrition solutions); K1 et Corg fiche SIMEOS AMG 2019
Vinasse diluée | 0.81 | d'après FE solide Divers (Agribalyse 3.0) | 37.5744 | Résidus agro-industriels traités | rattachement pour FE_MAFOR | 1 ton |  | Processed residues from agrifood industries (of project AGRIBALYSE 3) |  | 22 | 55
Vinasse concentrée | 0.81 | d'après Agribalyse 3.0 | 37.5744 | Résidus agro-industriels traités | rattachement pour FE_MAFOR | 1 ton |  | Processed residues from agrifood industries (of project AGRIBALYSE 3) | 55 | 248 | 55 | 25 | 0.6 | Source Deleplanque et Cie ainsi que ITB M.CARIOLLE Communication personnelle 2005; K1 et Corg fiche SIMEOS AMG 2019
Digestat solide | 0.81 | d'après FE solide Divers (Agribalyse 3.0) | 171.3985 | Digestat brut ou fraction solide de digestat agricole, séchés par séchage thermique | réellement décrit pour FE_MAFOR | 1 ton | F. | Raw and solid fraction of digestate 70-80%DM, from manure and crops, thermally dried (of project AGRIBALYSE 3) | 95 | 378.1 | 91 | 24.7 | 9.3119 | Dataset of organic fertilisers' characteristics - French data Angel AVADI and Jean-Marie PAILLAT CIRAD, Recycling and risk Version 1.0 - July 2020
Digestat voie sèche | 0.81 | d'après FE solide Divers (Agribalyse 3.0) | 171.3985 | Digestat brut ou fraction solide de digestat agricole, séchés par séchage thermique | réellement décrit pour FE_MAFOR | 1 ton | F. | Raw and solid fraction of digestate 70-80%DM, from manure and crops, thermally dried (of project AGRIBALYSE 3) | 95 | 378.1 | 91 | 24.7 | 9.3119 | Dataset of organic fertilisers' characteristics - French data Angel AVADI and Jean-Marie PAILLAT CIRAD, Recycling and risk Version 1.0 - July 2020
Boue urbaine liquide | 0.4 | d'après FE boues STEP Agribalyse 3.0 | 208.0433 | Boues épaissies | réellement décrit pour FE_MAFOR | 1 ton | F. | Sludge, thickened (of project AGRIBALYSE 3) | 4.2 | 16.128 | 52 | 2.9652 | 0.273 | Dataset of organic fertilisers' characteristics - French data Angel AVADI and Jean-Marie PAILLAT CIRAD, Recycling and risk Version 1.0 - July 2020
Boue déshydratée non chaulée | 0.4 | d'après FE boues STEP Agribalyse 3.0 | 849.9795 | Boues épaissies et déshydratées | réellement décrit pour FE_MAFOR | 1 ton | F. | Sludge, thickened and dewatered (of project AGRIBALYSE 3) | 25.2 | 55.5556 | 45 | 9 | 0.45 | Dataset of organic fertilisers' characteristics - French data Angel AVADI and Jean-Marie PAILLAT CIRAD, Recycling and risk Version 1.0 - July 2020
Boue déshydratée chaulée | 0.4 | d'après FE boues STEP Agribalyse 3.0 | 1439.1823 | Boue épaissie, digestion anaérobic, centrifugation et chaulage | réellement décrit pour FE_MAFOR | 1 ton | A. | Sludge, thickened, anaerobically digested, centrifuged and limed (of project AGRIBALYSE 3) | 25 | 55.25 | 48.5 | 5.2 | 0.075 | Dataset of organic fertilisers' characteristics - French data Angel AVADI and Jean-Marie PAILLAT CIRAD, Recycling and risk Version 1.0 - July 2020
Lisier de bovin | 0.55 | d'après FE Lisier Vaches laitières/Autres bovins (OMINEA 2018) et agribalyse 3.0 | 33.9346 | Lisier bovin, stockage non couvert | réellement décrit pour FE_MAFOR | 1 ton | F. | Slurry, from cattle, stocked in concrete pit (of project AGRIBALYSE 3) | 9.1 | 39.6 | 68 | 3.4 | 1.3 | Dataset of organic fertilisers' characteristics - French data Angel AVADI and Jean-Marie PAILLAT CIRAD, Recycling and risk Version 1.0 - July 2020
Lisier de porc | 0.4 | d'après FE Lisier Porcelets/Porcs à l'engrais (OMINEA 2018) et agribalyse 3.0 | 18.4725 | Lisier de porc, stockage non couvert | réellement décrit pour FE_MAFOR | 1 ton | F. | Slurry, from swine, stocked in concrete pit (of project AGRIBALYSE 3) | 3.63 | 11 | 50 | 3.5 | 2.5 | Dataset of organic fertilisers' characteristics - French data Angel AVADI and Jean-Marie PAILLAT CIRAD, Recycling and risk Version 1.0 - July 2020
Note on L14: Angel Avadí: Reibel and Leclerc (2018) p.51
Note on N31: Angel Avadí: Dhaouadi (2014)

## Referentiel_PRO_long_agribalyse
FR_Nom produit organique - agribalyse 3.0 | EN_Nom produit organique -agribalyse 3.0-unité | EN_Nom produit organique - Fagribalyse 3.0-préfixe | EN_Nom produit organique - agribalyse 3.0 | FE_MAFOR: Impact GES (en kg CO2 eq/tonne de produit) IPCC 2013 100a_extraction le 03-08-2021 | F_volatilisation (kg NH3-N/TAN) | Source F_volatilisation | nom_AMG à utiliser pour rattachement C sol
Boues biologiques de lisier (20%MS) | 1 ton | F. | Biological sludge, 20%DM, from aerobic treatment of slurry (of project AGRIBALYSE 3) | 45.656 | 0.4 | d'après FE liquide Divers (Agribalyse 3.0) | Boue traitement lisier porc
Biodéchets broyés | 1 ton | A. | Biowaste, shredded (of project AGRIBALYSE 3) | 131.29 | 0.81 | d'après FE solide Divers (Agribalyse 3.0)
Compost moyen (déchets verts, ordures ménagères, boues, fumier, lisiers) | 1 ton | A. | Compost, Average compost, from green waste, biowaste, sludge, manure, slurry (of project AGRIBALYSE 3) | 667.657 | 0.71 | d'après Agribalyse 3.0 | Compost de fumier (sauf volaille)
Compost de biodéchets | 1 ton | A. | Compost, of biowaste (of project AGRIBALYSE 3) | 620.129 | 0.71 | d'après Agribalyse 3.0 | Compost d'ordures ménagères résiduelles
Compost de déchets verts + biodéchets | 1 ton | A. | Compost, of biowaste and green waste (of project AGRIBALYSE 3) | 491.890 | 0.71 | d'après FE compost végétaux et d'ordure ménagère agribalyse3.0 | Co-compost de déchets verts et biodéchets
Compost de déchets verts | 1 ton | A. | Compost, of green waste (of project AGRIBALYSE 3) | 632.328 | 0.71 | d'après Agribalyse 3.0 | Compost de déchets verts
Compost de déchets agro-industrie + effluents d'élevage | 1 ton | A. | Compost, of manure and agroindustrial residues (for organic fertiliser) (of project AGRIBALYSE 3) | 640.822 | 0.71 | d'après Agribalyse 3.0 | Compost de fumier (sauf volaille)
Compost de boues + déchets verts | 1 ton | A. | Compost, of sludge and green waste (of project AGRIBALYSE 3) | 617.151 | 0.81 | d'après FE solide Divers (Agribalyse 3.0) | Co-compost de déchets verts et boue
Compost de fraction solide de digestat agricole | 1 ton | A. | Compost, of solid fraction of digestate from manure and green waste (of project AGRIBALYSE 3) | 1251.337 | 0.71 | d'après Agribalyse 3.0 | Compost de déchets verts
Compost de fraction solide de lisier | 1 ton | A. | Compost, of solid fraction of slurry (of project AGRIBALYSE 3) | 2988.074 | 0.71 | d'après Agribalyse 3.0 | Compost de fumier (sauf volaille)
Compost de lisier de porc + paille | 1 ton | A. | Compost, of swine slurry and straw (of project AGRIBALYSE 3) | 1447.750 | 0.71 | d'après Agribalyse 3.0 | Compost de fumier (sauf volaille)
Digestat agricole, stockage couvert | 1 ton | F. | Digestate, Agricultural digestate, stocked in silo (of project AGRIBALYSE 3) | 31.906 | 0.4 | d'après FE liquide Divers (Agribalyse 3.0) | Digestat brut
Digestat agricole moyen | 1 ton | F. | Digestate, Average agricultural digestate (of project AGRIBALYSE 3) | 33.751 | 0.4 | d'après FE liquide Divers (Agribalyse 3.0) | Digestat brut
Digestat moyen de fumier et maïs ensilage | 1 ton | F. | Digestate, Average digestate, from manure and maize silage (of project AGRIBALYSE 3) | 24.180 | 0.4 | d'après FE liquide Divers (Agribalyse 3.0) | Digestat brut
Digestat moyen d'effluents d'élevage | 1 ton | F. | Digestate, Average digestate, from manure and slurry (of project AGRIBALYSE 3) | 26.441 | 0.4 | d'après FE liquide Divers (Agribalyse 3.0) | Digestat brut
Digestat de biodéchets | 1 ton | F. | Digestate, from anaerobic digestion of biowaste (of project AGRIBALYSE 3) | 170.534 | 0.4 | d'après FE liquide Divers (Agribalyse 3.0) | Digestat brut
Digestat de lisier de bovin | 1 ton | F. | Digestate, from anaerobic digestion of cattle slurry (of project AGRIBALYSE 3) | 28.063 | 0.4 | d'après FE liquide Divers (Agribalyse 3.0) | Digestat brut
Digestat de maïs ensilage | 1 ton | F. | Digestate, from anaerobic digestion of maize silage (of project AGRIBALYSE 3) | 81.885 | 0.4 | d'après FE liquide Divers (Agribalyse 3.0) | Digestat brut
Digestat de fumier et lisier mixte | 1 ton | F. | Digestate, from anaerobic digestion of manure and slurry mix (of project AGRIBALYSE 3) | 17.889 | 0.4 | d'après FE liquide Divers (Agribalyse 3.0) | Digestat brut
Digestat de lisier de porc | 1 ton | F. | Digestate, from anaerobic digestion of swine slurry (of project AGRIBALYSE 3) | 29.096 | 0.4 | d'après FE liquide Divers (Agribalyse 3.0) | Digestat brut
Digestat de lisier de porc et maïs ensilage (33%) | 1 ton | F. | Digestate, from anaerobic digestion of swine slurry and maize silage (33%) (of project AGRIBALYSE 3) | 20.931 | 0.4 | d'après FE liquide Divers (Agribalyse 3.0) | Digestat brut
Digestat de lisier de porc et maïs ensilage (37%) | 1 ton | F. | Digestate, from anaerobic digestion of swine slurry and maize silage (67%) (of project AGRIBALYSE 3) | 27.429 | 0.4 | d'après FE liquide Divers (Agribalyse 3.0) | Digestat brut
Lixiviats + eaux blanches,vertes et brunes (utilisatin pour l'irrigation) | 1 ton |  | Final effluent, from aerobic treatment of slurry (for irrigation) (of project AGRIBALYSE 3) | 21.072 | 0.81 | d'après FE solide Divers (Agribalyse 3.0) | Vinasse diluée
Résidus de végétaux et pailles, broyés | 1 ton | A. | Green residues and straw, shredded (of project AGRIBALYSE 3) | 59.949 | 0.81 | d'après FE solide Divers (Agribalyse 3.0)
Déchets verts et de paille broyés | 1 ton |  | Green waste and straw, shredded (of project AGRIBALYSE 3) | 41.372 | 0.81 | d'après FE solide Divers (Agribalyse 3.0)
Engrais K, issu de fraction liquide de digestat agricole, N extrait par stripping | 1 ton | F. | K fertiliser, from liquid fraction of digestate, from manure and crops, ammonia stripped (of project AGRIBALYSE 3) | 23.352 | 0.4 | d'après FE liquide Divers (Agribalyse 3.0) | Lisier de porc
Engrais K, de fraction liquide de lisier, N extrait par stripping | 1 ton | F. | K fertiliser, from liquid fraction of slurry, ammonia stripped (of project AGRIBALYSE 3) | 22.318 | 0.4 | d'après FE liquide Divers (Agribalyse 3.0) | Lisier de porc
Fraction liquide de digestat agricole, refus de centrifugation | 1 ton | F. | Liquid fraction of digestate, from manure and crops, dewatered by centrifugation (of project AGRIBALYSE 3) | 21.136 | 0.4 | d'après FE liquide Divers (Agribalyse 3.0) | Digestat liquide
Fraction liquide de lisier, refus de centrifugation | 1 ton | F. | Liquid fraction of raw slurry, dewatered by centrifugation (of project AGRIBALYSE 3) | 18.484 | 0.4 | d'après FE liquide Divers (Agribalyse 3.0) | Boue traitement lisier porc
Maïs ensilage broyés | 1 ton |  | Maize silage, shredded (of project AGRIBALYSE 3) | 169.918 | 0.81 | d'après FE solide Divers (Agribalyse 3.0)
Fumier(10%) + fraction solide de lisier obtenue par séchage thermique | 1 ton | A. | Manure and solid fraction of slurry, thermally dried (of project AGRIBALYSE 3) | 223.858 | 0.81 | d'après FE solide Divers (Agribalyse 3.0) | Refus lisier de porc +/- composté
Fumier de bovin, stockage non couvert (tas ou fosse) | 1 ton | A. | Manure, from cattle, stocked in concrete surface or pit (of project AGRIBALYSE 3) | 11.098 | 0.79 | d'après FE solide Vaches laitières/Autres bovins (OMINEA 2018) et agribalyse 3.0 | Fumier bovin
Fumier volaille, stochage non couvert (tas ou fosse) | 1 ton | F. | Manure, from poultry, stocked in concrete surface or pit (of project AGRIBALYSE 3) | 20.202 | 0.79 | d'après FE solide Poules pondeuses/poulettes (OMINEA 2018) et agribalyse 3.0 | Fumier de volailles
Fumier porcin, stokage non couvert (tas) | 1 ton | A. | Manure, from swine, stocked in heap (of project AGRIBALYSE 3) | 73.821 | 0.81 | d'après FE solide Porcelets/Porcs à l'engrais (OMINEA 2018) et agribalyse 3.0 | Fumier porc
Fumier mixte, stockage non couvert (tas ou fosse) | 1 ton | A. | Manure, mix, stocked in concrete surface or pit (of project AGRIBALYSE 3) | 11.462 | 0.79 | d'après FE solide Vaches laitières/Autres bovins (OMINEA 2018) et agribalyse 3.0 | Fumier bovin
Concentré minéral (sulfate d'ammonium) issu de fraction liquide de digestat agricole, stripping N | 1 ton | F. | Mineral concentrate, from liquid fraction of digestate, from manure and crops, ammonia stripped (of project AGRIBALYSE 3) | 1097.046
Concentré minéral (sulfate d'ammonium) issu de fraction liquide de lisier, stripping N | 1 ton | F. | Mineral concentrate, from liquid fraction of slurry, ammonia stripped (of project AGRIBALYSE 3) | 1048.478
Digestat brut ou fraction solide de digestat agricole, séchés par séchage thermique | 1 ton | F. | Raw and solid fraction of digestate 70-80%DM, from manure and crops, thermally dried (of project AGRIBALYSE 3) | 171.398 | 0.81 | d'après FE solide Divers (Agribalyse 3.0) | Digestat solide
Digestat brut ou fraction solide de digestat agricole, séchés par séchage thermique | 1 ton | F. | Raw and solid fraction of digestate 70-80%DM, from manure and crops, thermally dried (of project AGRIBALYSE 3) | 171.398 | 0.81 | d'après FE solide Divers (Agribalyse 3.0) | Digestat voie sèche
Co-produits animaux | 1 ton | F. | Rendered animal by-products (of project AGRIBALYSE 3) | 184.413 | 0.81 | d'après FE solide Divers (Agribalyse 3.0) | Fientes de poule sèche
Boues chaulées | 1 ton | A. | Sludge, limed (of project AGRIBALYSE 3) | 839.743 | 0.4 | d'après FE boues STEP Agribalyse 3.0 | Boue déshydratée chaulée
Boues épaissies | 1 ton | F. | Sludge, thickened (of project AGRIBALYSE 3) | 208.043 | 0.4 | d'après FE boues STEP Agribalyse 3.0 | Boue urbaine liquide
Boues épaissies et déshydratées | 1 ton | F. | Sludge, thickened and dewatered (of project AGRIBALYSE 3) | 849.979 | 0.4 | d'après FE boues STEP Agribalyse 3.0 | Boue déshydratée non chaulée
Boue épaissie, digestion anaérobic et centrifugation | 1 ton | A. | Sludge, thickened, anaerobically digested and centrifuged (of project AGRIBALYSE 3) | 1323.754 | 0.4 | d'après FE boues STEP Agribalyse 3.0 | Boue déshydratée non chaulée
Boue épaissie, digestion anaérobic, centrifugation et chaulage | 1 ton | A. | Sludge, thickened, anaerobically digested, centrifuged and limed (of project AGRIBALYSE 3) | 1439.182 | 0.4 | d'après FE boues STEP Agribalyse 3.0 | Boue déshydratée chaulée
Boue épaissie, digestion anaérobie, centrifugée et séchage thermique | 1 ton | A. | Sludge, thickened, anaerobically digested, centrifuged and thermally dried (of project AGRIBALYSE 3) | 5460.444 | 0.4 | d'après FE boues STEP Agribalyse 3.0 | Boue déshydratée non chaulée
Boues épaissie, digestion anaérobie | 1 ton | A. | Sludge, thickened, and anaerobically digested (of project AGRIBALYSE 3) | 306.974 | 0.4 | d'après FE boues STEP Agribalyse 3.0 | Boue urbaine liquide
Boue, épaissie, centrifugées, et séchage solaire | 1 ton | F. | Sludge, thickened, centrifuged and solar dried (of project AGRIBALYSE 3) | 2785.644 | 0.4 | d'après FE boues STEP Agribalyse 3.0 | Boue déshydratée non chaulée
Boue épaissie, centrifugée et séchage thermique | 1 ton | F. | Sludge, thickened, centrifuged and thermally dried (of project AGRIBALYSE 3) | 3340.135 | 0.4 | d'après FE boues STEP Agribalyse 3.0 | Boue déshydratée non chaulée
Boue épaissie, déshydratée et séchage thermique | 1 ton | F. | Sludge, thickened, dewatered and thermally dried (of project AGRIBALYSE 3) | 3339.723 | 0.4 | d'après FE boues STEP Agribalyse 3.0 | Boue déshydratée non chaulée
Lisier bovin, stockage non couvert | 1 ton | F. | Slurry, from cattle, stocked in concrete pit (of project AGRIBALYSE 3) | 33.935 | 0.55 | d'après FE Lisier Vaches laitières/Autres bovins (OMINEA 2018) et agribalyse 3.0 | Lisier de bovin
Lisier bovin stockage couvert | 1 ton | F. | Slurry, from cattle, stocked in silo (of project AGRIBALYSE 3) | 34.089 | 0.55 | d'après FE Lisier Vaches laitières/Autres bovins (OMINEA 2018) et agribalyse 3.0 | Lisier de bovin
Lisier de porc, stockage non couvert | 1 ton | F. | Slurry, from swine, stocked in concrete pit (of project AGRIBALYSE 3) | 18.473 | 0.4 | d'après FE Lisier Porcelets/Porcs à l'engrais (OMINEA 2018) et agribalyse 3.0 | Lisier de porc
Lisier de porc, stockage couvert | 1 ton | F. | Slurry, from swine, stocked in silo (of project AGRIBALYSE 3) | 10.383 | 0.4 | d'après FE Lisier Porcelets/Porcs à l'engrais (OMINEA 2018) et agribalyse 3.0 | Lisier de porc
Lisier mixte, stockage non couvert | 1 ton | F. | Slurry, mix, stocked in concrete pit (of project AGRIBALYSE 3) | 27.131 | 0.4 | d'après FE liquide Divers (Agribalyse 3.0) | Lisier de porc
Lisier mixte, stockage couvert | 1 ton | F. | Slurry, mix, stocked in silo (of project AGRIBALYSE 3) | 23.659 | 0.4 | d'après FE liquide Divers (Agribalyse 3.0) | Lisier de porc
Fraction solide de digestat agricole, séparation par centrifigation (20-30% MS) | 1 ton | A. | Solid fraction of digestate 20-30%DM, from manure and crops, dewatered by centrifugation (of project AGRIBALYSE 3) | 99.640 | 0.81 | d'après FE solide Divers (Agribalyse 3.0) | Digestat solide
Fraction solide de digestat agricole, séchage thermique et stripping de l'N (90% MS) | 1 ton | F. | Solid fraction of digestate 90%DM, from manure and crops, ammonia stripped, thermally dried (of project AGRIBALYSE 3) | 594.233 | 0.81 | d'après FE solide Divers (Agribalyse 3.0) | Digestat solide
Fraction solide de digestat agricole, séchage thermique et granulation (90% MS) | 1 ton | A. | Solid fraction of digestate 90%DM, from manure and crops, thermally dried and pelletised (of project AGRIBALYSE 3) | 567.926 | 0.81 | d'après FE solide Divers (Agribalyse 3.0) | Digestat solide
Fraction solide de lisier, séparation par centrifugation (30-50%) | 1 ton | A. | Solid fraction of raw slurry 30-50%DM, dewatered by centrifugation (of project AGRIBALYSE 3) | 166.356 | 0.81 | d'après FE solide Divers (Agribalyse 3.0) | Digestat solide
Fraction solide de lisier, séchage thermique et stripping de l'N (90% MS) | 1 ton | F. | Solid fraction of slurry 90%DM, ammonia stripped, thermally dried (of project AGRIBALYSE 3) | 567.926 | 0.81 | d'après FE solide Divers (Agribalyse 3.0) | Digestat solide
Résidus agro-industriels traités | 1 ton |  | Processed residues from agrifood industries (of project AGRIBALYSE 3) | 37.574 | 0.81 | d'après FE solide Divers (Agribalyse 3.0) | Vinasse concentrée

## Referentiel_PRO_générique
Facteurs d'émissions liés à la fabrication des engrais organiques et organo-minéraux issus de la base de données Agribalyse 3.0
composition
nom_références génériques enquêtes SSP2017 | nom_SIMEOS AMG | F_volatilisation (kg NH3-N/TAN) | Source F_volatilisation | FE_MAFOR Impact GES (en kg CO2 eq/tonne de produit) IPCC 2013 100a_extrait SimApro 03-08-21 | FR_Nom produit organique - FE_MAFOR | EN_Nom produit organique - FE_MAFOR-unité | EN_Nom produit organique - FE_MAFOR-préfixe | EN_Nom produit organique - FE_MAFOR | %MS | C en g de C par kg de produit brut | ISMO en % de C | Ntotal en kg Ntot par t ou m3 de produit brut | TAN en kg NH4/t ou m3 de produit brut | source composition
Compost d'origine animale | Compost de fumier (sauf volaille) | 0.71 | d'après Agribalyse 3.0 | 667.6567 | Compost moyen (déchets verts, ordures ménagères, boues, fumier, lisiers) | 1 ton | A. | Compost, Average compost, from green waste, biowaste, sludge, manure, slurry (of project AGRIBALYSE 3) | 51.155 | 128.774 | 72.8333 | 8.7493 | 0.70089 | Dataset of organic fertilisers' characteristics - French data Angel AVADI and Jean-Marie PAILLAT CIRAD, Recycling and risk Version 1.0 - July 2020 moyenne des composts
Compost d'ordures ménagères | Compost d'ordures ménagères résiduelles | 0.71 | d'après Agribalyse 3.0 | 620.1287 | Compost de biodéchets | 1 ton | A. | Compost, of biowaste (of project AGRIBALYSE 3) | 62.29 | 158.3256 | 64.5 | 8.6583 | 0.06229 | Dataset of organic fertilisers' characteristics - French data Angel AVADI and Jean-Marie PAILLAT CIRAD, Recycling and risk Version 1.0 - July 2020
Compost d'origine végétale | Compost de déchets verts | 0.71 | d'après Agribalyse 3.0 | 632.3279 | Compost de déchets verts | 1 ton | A. | Compost, of green waste (of project AGRIBALYSE 3) | 56.6 | 129.1461 | 79.5 | 7.7938 | 0.43582 | Dataset of organic fertilisers' characteristics - French data Angel AVADI and Jean-Marie PAILLAT CIRAD, Recycling and risk Version 1.0 - July 2020
Digestat de méthanisation industrielle | Digestat brut | 0.4 | d'après FE liquide Divers (Agribalyse 3.0) | 33.7514 | Digestat agricole moyen | 1 ton | F. | Digestate, Average agricultural digestate (of project AGRIBALYSE 3) | 16.1167 | 61.0459 | 90.5 | 5.6327 | 2.9936 | Dataset of organic fertilisers' characteristics - French data Angel AVADI and Jean-Marie PAILLAT CIRAD, Recycling and risk Version 1.0 - July 2020
Digestat de méthanisation agricole | Digestat brut | 0.4 | d'après FE liquide Divers (Agribalyse 3.0) | 33.7514 | Digestat agricole moyen | 1 ton | F. | Digestate, Average agricultural digestate (of project AGRIBALYSE 3) | 16.1167 | 61.0459 | 90.5 | 5.6327 | 2.9936 | Dataset of organic fertilisers' characteristics - French data Angel AVADI and Jean-Marie PAILLAT CIRAD, Recycling and risk Version 1.0 - July 2020
Fumier bovins | Fumier bovin | 0.79 | d'après FE solide Vaches laitières/Autres bovins (OMINEA 2018) et agribalyse 3.0 | 11.0982 | Fumier de bovin, stockage non couvert (tas ou fosse) | 1 ton | A. | Manure, from cattle, stocked in concrete surface or pit (of project AGRIBALYSE 3) | 19.8665 | 90.0681 | 65 | 4.7949 | 0.92048 | Dataset of organic fertilisers' characteristics - French data Angel AVADI and Jean-Marie PAILLAT CIRAD, Recycling and risk Version 1.0 - July 2020
Fumier ovins | Fumier ovin | 0.9 | d'après FE solide Ovins (OMINEA 2018) et agribalyse 3.0 | 11.0982 | Fumier de bovin, stockage non couvert (tas ou fosse) | 1 ton | A. | Manure, from cattle, stocked in concrete surface or pit (of project AGRIBALYSE 3) | 30 | 120 | 67 | 6.7 | 2.8 | IDELE fiches PRO RMT EE 2019 et Brochure Engrais de ferme 2001; K1 et Corg fiche SIMEOS AMG 2019
Lisier ovins | Fumier ovin | 0.9 | d'après FE solide Ovins (OMINEA 2018) et agribalyse 3.0 | 11.0982 | Fumier de bovin, stockage non couvert (tas ou fosse) | 1 ton | A. | Manure, from cattle, stocked in concrete surface or pit (of project AGRIBALYSE 3) | 30 | 120 | 67 | 6.7 | 2.8 | IDELE fiches PRO RMT EE 2019 et Brochure Engrais de ferme 2001; K1 et Corg fiche SIMEOS AMG 2019
Lisier lapins | Fumier ovin | 0.51 | d'après FE lisier lapin agribalyse 3.0 | 11.0982 | Fumier de bovin, stockage non couvert (tas ou fosse) | 1 ton | A. | Manure, from cattle, stocked in concrete surface or pit (of project AGRIBALYSE 3) | 10.6 | 43.4 | 40 | 0.3 | 1 | ITAVI fiche RMT EE 2019
Fumier volailles de chair | Fumier de volailles | 0.79 | d'après FE solide Poules pondeuses/poulettes (OMINEA 2018) et agribalyse 3.0 | 20.2019 | Fumier volaille, stochage non couvert (tas ou fosse) | 1 ton | F. | Manure, from poultry, stocked in concrete surface or pit (of project AGRIBALYSE 3) | 64.121 | 269.46 | 42.25 | 21.679 | 2.966 | Dataset of organic fertilisers' characteristics - French data Angel AVADI and Jean-Marie PAILLAT CIRAD, Recycling and risk Version 1.0 - July 2020
Fumier canards | Fientes de canard | 0.71 | d'après FE fumier canard agribalyse 3.0 | 20.2019 | Fumier volaille, stochage non couvert (tas ou fosse) | 1 ton | F. | Manure, from poultry, stocked in concrete surface or pit (of project AGRIBALYSE 3) | 10.4 | 211 | 16 | 6.1 | 2.8 | ITAVI : fiches PRO du RMT EE 2019 (canard à rotir); K1 et Corg fiche SIMEOS AMG 2019
Fientes pâteuses poules pondeuses | Fientes de poule brute | 0.69 | d'après FE solide Poules pondeuses/poulettes (OMINEA 2018) et agribalyse 3.0 | 20.2019 | Fumier volaille, stochage non couvert (tas ou fosse) | 1 ton | F. | Manure, from poultry, stocked in concrete surface or pit (of project AGRIBALYSE 3) | 80 | 85 | 16 | 37 | 3.8 | ITAVI : Caractérisation des fumiers, des lisiers et des fientes de volailles Juin 2003 (Financement OFIVAL); K1 et Corg fiche SIMEOS AMG 2019
Lisier poules pondeuses | Fientes de poule brute | 0.69 | d'après FE solide Poules pondeuses/poulettes (OMINEA 2018) et agribalyse 3.0 | 20.2019 | Fumier volaille, stochage non couvert (tas ou fosse) | 1 ton | F. | Manure, from poultry, stocked in concrete surface or pit (of project AGRIBALYSE 3) | 80 | 85 | 16 | 37 | 3.8 | ITAVI : Caractérisation des fumiers, des lisiers et des fientes de volailles Juin 2003 (Financement OFIVAL); K1 et Corg fiche SIMEOS AMG 2019
Fientes séches poules pondeuses | Fientes de poule sèche | 0.69 | d'après FE solide Poules pondeuses/poulettes (OMINEA 2018) et agribalyse 3.0 | 20.2019 | Fumier volaille, stochage non couvert (tas ou fosse) | 1 ton | F. | Manure, from poultry, stocked in concrete surface or pit (of project AGRIBALYSE 3) | 84.8 | 216 | 41 | 39.5 | 3.2 | ITAVI : fiches PRO du RMT EE 2019 (fumier de dinde); K1 et Corg fiche SIMEOS AMG 2019
Fumier de porcs | Fumier porc | 0.81 | d'après FE solide Porcelets/Porcs à l'engrais (OMINEA 2018) et agribalyse 3.0 | 73.8211 | Fumier porcin, stokage non couvert (tas) | 1 ton | A. | Manure, from swine, stocked in heap (of project AGRIBALYSE 3) | 11 | 50 | 3.5 | 2.5 | Dataset of organic fertilisers' characteristics - French data Angel AVADI and Jean-Marie PAILLAT CIRAD, Recycling and risk Version 1.0 - July 2020
Eaux de sucrerie | Ecumes défécation | 0.81 | d'après FE solide Divers (Agribalyse 3.0) | 37.5744 | Résidus agro-industriels traités | 1 ton |  | Processed residues from agrifood industries (of project AGRIBALYSE 3) | 32 | 10 | 4 | 0.4 | ITB M.CARIOLLE Communication personnelle 2005 + analyse MARGARON (nutrition solutions); K1 et Corg fiche SIMEOS AMG 2019
Ecume | Ecumes défécation | 0.81 | d'après FE solide Divers (Agribalyse 3.0) | 37.5744 | Résidus agro-industriels traités | 1 ton |  | Processed residues from agrifood industries (of project AGRIBALYSE 3) | 63 | 32 | 10 | 4 | 0.4 | ITB M.CARIOLLE Communication personnelle 2005 + analyse MARGARON (nutrition solutions); K1 et Corg fiche SIMEOS AMG 2019
Vinasse | Vinasse concentrée | 0.81 | d'après FE solide Divers (Agribalyse 3.0) | 37.5744 | Résidus agro-industriels traités | 1 ton |  | Processed residues from agrifood industries (of project AGRIBALYSE 3) | 55 | 248 | 55 | 25 | 0.6 | Source Deleplanque et Cie ainsi que ITB M.CARIOLLE Communication personnelle 2005; K1 et Corg fiche SIMEOS AMG 2019
Autres boues d'industries agro-alimentaires | Boue déshydratée non chaulée | 0.81 | d'après FE solide Divers (Agribalyse 3.0) | 849.9795 | Boues épaissies et déshydratées | 1 ton | F. | Sludge, thickened and dewatered (of project AGRIBALYSE 3) | 55.5556 | 45 | 9 | 0.45 | Dataset of organic fertilisers' characteristics - French data Angel AVADI and Jean-Marie PAILLAT CIRAD, Recycling and risk Version 1.0 - July 2020
Lisier bovins | Lisier de bovin | 0.55 | d'après FE Lisier Vaches laitières/Autres bovins (OMINEA 2018) et agribalyse 3.0 | 33.9346 | Lisier bovin, stockage non couvert | 1 ton | F. | Slurry, from cattle, stocked in concrete pit (of project AGRIBALYSE 3) | 39.6 | 68 | 3.4 | 1.3 | Dataset of organic fertilisers' characteristics - French data Angel AVADI and Jean-Marie PAILLAT CIRAD, Recycling and risk Version 1.0 - July 2020
Lisier veaux | Lisier de bovin | 0.55 | d'après FE Lisier Vaches laitières/Autres bovins (OMINEA 2018) et agribalyse 3.0 | 33.9346 | Lisier bovin, stockage non couvert | 1 ton | F. | Slurry, from cattle, stocked in concrete pit (of project AGRIBALYSE 3) | 10 | 2.25 | 53 | 1.5 | 1.275 | Institut de l'élevage Christophe MartineauCommunication personnelle 2005 +pour C CANormandie fiche lisier
Lisier porcs | Lisier de porc | 0.4 | d'après FE Lisier Porcelets/Porcs à l'engrais (OMINEA 2018) et agribalyse 3.0 | 18.4725 | Lisier de porc, stockage non couvert | 1 ton | F. | Slurry, from swine, stocked in concrete pit (of project AGRIBALYSE 3) | 11 | 50 | 3.5 | 2.5 | Dataset of organic fertilisers' characteristics - French data Angel AVADI and Jean-Marie PAILLAT CIRAD, Recycling and risk Version 1.0 - July 2020
Boues de station d'épuration urbaine | Boue urbaine liquide | 0.4 | d'après FE Lisier Porcelets/Porcs à l'engrais (OMINEA 2018) et agribalyse 3.0 | 208.0433 | Boues épaissies | 1 ton | F. | Sludge, thickened (of project AGRIBALYSE 3) | 4.2 | 16.128 | 52 | 2.9652 | 0.273 | Dataset of organic fertilisers' characteristics - French data Angel AVADI and Jean-Marie PAILLAT CIRAD, Recycling and risk Version 1.0 - July 2020
Note on M24: Angel Avadí: Dhaouadi (2014)

## PRO data
Dataset of organic fertilisers' characteristics - French data Angel AVADI and Jean-Marie PAILLAT CIRAD, Recycling and risk Version 1.0 - July 2020
Products | Fiche in source (1) | Available in AGRIBALYSE 3.01 | Type | DM |  |  | OM |  |  | C |  |  | C |  |  | min/max check | MO/C |  |  | ISMO | NTK |  |  | min/max check | N-NH4 |  |  | min/max check | N-NH4 |  |  | C/N calculé | C/N |  |  | KeqN global |  |  | P2O5 |  |  | K2O |  |  | Cd | Cr | Cu | Hg | Ni | Pb | Zn | As | Se
|  |  |  | Mean | Min | Max | Mean | Min | Max | Mean | Min | Max | Mean | Min | Max |  | Mean | Min | Max | Median | Mean | Min | Max |  | Mean | Min | Max |  | Mean | Min | Max | Mean | Mean | Min | Max | Mean | Min | Max | Mean | Min | Max | Mean | Min | Max
Livestock effluents, raw
Swine slurry, sows, piglets and fattening pigs | 11 |  | fert | 3.63 | 1.93 | 5.33 | 2.53 | 1.56 | 3.5 | 11 | 6.5 | 15.5 | 303.0303 | 179.0634 | 426.9972 | TRUE | 2.3 | 2.4 | 2.2581 | 50 | 3.5 | 2.8 | 4.2 | TRUE | 2.5 | 1.9 | 3.1 | TRUE | 71.43% | 67.86% | 73.81% | 3.1429 | 2.9 | 2.3214 | 3.6905 | 0.42467 | 0.2 | 0.62 | 2.1 | 1.4 | 2.8 | 2.5 | 1.9 | 3.1 | 0.5 | 13.4 | 357 |  | 14 | 4.7 | 1046 | 1.2 | 1
Swine slurry, fattening pigs | 12 |  | fert | 6.84 | 5.13 | 8.55 | 4.59 | 3.09 | 6.09 | 23 | 16.4 | 29.6 | 336.2573 | 239.7661 | 346.1988 | TRUE | 1.9957 | 1.8841 | 2.0574 |  | 5.8 | 4.4 | 7.2 | TRUE | 3.7 | 2.7 | 4.7 | TRUE | 63.79% | 61.36% | 65.28% | 3.9655 | 4.1 | 3.7273 | 4.1111 | 0.42467 | 0.2 | 0.62 | 3.2 | 2.2 | 4.2 | 4.8 | 3.7 | 5.9 | 0.42 | 3.2 | 155 |  | 9 | 1.8 | 868 | 0.52 | 0.6
Swine slurry, pregnant sows | 13 |  | fert | 2.33 | 1.11 | 3.55 | 1.17 | 0.72 | 1.62 | 5.7 | 3.6 | 7.8 | 244.6352 | 154.5064 | 219.7183 | TRUE | 2.0526 | 2 | 2.0769 |  | 2.2 | 1.6 | 2.8 | TRUE | 1.7 | 1.3 | 2.1 | TRUE | 77.27% | 75% | 81.25% | 2.5909 | 3.3 | 2.25 | 2.7857 | 0.42467 | 0.2 | 0.62 | 1.5 | 0.7 | 2.3 | 1.5 | 1.1 | 1.9 | 0.76 | 13.1 | 178 |  | 1.9 | 1.5 | 1390 | 1.1 | 1.4
Swine slurry, French average |  | x | fert | 3.63 | 1.93 | 5.33 | 2.53 | 1.56 | 3.5 | 11 | 6.5 | 15.5 | 303.0303 | 179.0634 | 426.9972 | TRUE | 2.3 | 2.4 | 2.2581 | 50 | 3.5 | 2.8 | 4.2 | TRUE | 2.5 | 1.9 | 3.1 | TRUE | 71.43% | 67.86% | 73.81% | 3.1429 | 2.9 | 2.3214 | 3.6905 | 0.42467 | 0.2 | 0.62 | 2.1 | 1.4 | 2.8 | 2.5 | 1.9 | 3.1 | 0.5 | 13.4 | 357 |  | 14 | 4.7 | 1046 | 1.2 | 1
Cattle slurry | 24 | x | fert | 9.1 | 5.7 | 12.5 | 7.8 | 4.9 | 10.7 | 39.6 | 23.2 | 56 | 435.1648 | 407.0175 | 448 | TRUE | 1.9697 | 2.1121 | 1.9107 | 68 | 3.4 | 2.4 | 4.4 | TRUE | 1.3 | 0.8 | 1.8 | TRUE | 38.24% | 33.33% | 40.91% | 11.6471 | 11.4 | 9.6667 | 12.7273 | 0.28667 | 0.15 | 0.5 | 1.5 | 1 | 2 | 3.6 | 2.7 | 4.5 | 0.03 | 0.8 | 4.28 | 0.013 | 0.78 | 0.48 | 21.95 | 0.18 | 0.08
Cattle slurry, diluted | 25 |  | fert | 3.8 | 1.8 | 5.8 | 3 | 1.3 | 4.7 | 13.2 | 5.2 | 21.2 | 347.3684 | 288.8889 | 365.5172 | TRUE | 2.2727 | 2.5 | 2.217 |  | 1.4 | 0.9 | 1.9 | TRUE | 0.8 | 0.6 | 1 | TRUE | 57.14% | 52.63% | 66.67% | 9.4286 | 7.7 | 5.7778 | 11.1579 | 0.28667 | 0.15 | 0.5 | 0.7 | 0.3 | 1.1 | 2.1 | 1.5 | 2.7
Swine manure, fattening pigs, litter | 14 | x | amend | 30.8 | 25.9 | 35.7 | 23.6 | 20.2 | 27 | 123 | 104 | 142 | 399.3506 | 397.7591 | 401.5444 | TRUE | 1.9187 | 1.9423 | 1.9014 | 46 | 9.4 | 7.7 | 11.1 | TRUE | 3 | 1.5 | 4.5 | TRUE | 31.91% | 19.48% | 40.54% | 13.0851 | 15.5 | 13.5065 | 12.7928 | 0.24267 | 0.12 | 0.45 | 7.7 | 5.4 | 10 | 14 | 9.2 | 18.8 | 0.0987 | 1.2173 | 24.675 |  | 0.8225 | 1.7108 | 130.284 | 0.2303
Cattle manure, accumulated litter | 21 |  | amend | 25.7 | 20.2 | 31.2 | 21.2 | 15.5 | 26.9 | 129.2 | 93 | 165.4 | 502.7237 | 460.396 | 530.1282 | TRUE | 1.6409 | 1.6667 | 1.6264 |  | 5.9 | 4.8 | 7 | TRUE | 0.9 | 0.3 | 1.5 | TRUE | 15.25% | 6.25% | 21.43% | 21.8983 | 18.1 | 19.375 | 23.6286 | 0.158 | 0.05 | 0.3 | 2.8 | 1.9 | 3.7 | 9.5 | 6.8 | 12.2
Cattle manure, compacted | 22 |  | amend | 19.6 | 17.2 | 22 | 16.8 | 14.3 | 19.3 | 87.1 | 74.1 | 100.1 | 444.3878 | 430.814 | 455 | TRUE | 1.9288 | 1.9298 | 1.9281 |  | 4.7 | 4 | 5.4 | TRUE | 0.8 | 0.5 | 1.1 | TRUE | 17.02% | 12.5% | 20.37% | 18.5319 | 19.8 | 18.525 | 18.537 | 0.158 | 0.05 | 0.3 | 2.3 | 1.5 | 3.1 | 5.6 | 3.8 | 7.4
Cattle manure, loose | 23 |  | amend | 17.4 | 14.3 | 20.5 | 14.4 | 11.3 | 17.5 | 78.1 | 61.9 | 94.3 | 448.8506 | 432.8671 | 460 | TRUE | 1.8438 | 1.8255 | 1.8558 |  | 4.5 | 3.7 | 5.3 | TRUE | 1.4 | 1 | 1.8 | TRUE | 31.11% | 27.03% | 33.96% | 17.3556 | 16.5 | 16.7297 | 17.7925 | 0.158 | 0.05 | 0.3 | 2.2 | 1.6 | 2.8 | 4.9 | 3.5 | 6.3
Cattle manure, French average |  | x | amend | 19.8665 | 16.9992 | 22.7338 | 16.8438 | 13.8838 | 19.8038 | 90.0681 | 73.943 | 106.1932 | 453.3665 | 434.9792 | 467.1156 | TRUE | 1.8701 | 1.8776 | 1.8649 | 65 | 4.7949 | 4.0329 | 5.557 | TRUE | 0.92048 | 0.56937 | 1.2716 | TRUE | 19.2% | 14.12% | 22.88% | 18.7841 | 19.0114 | 18.2904 | 18.9588 | 0.158 | 0.05 | 0.3 | 2.3365 | 1.5621 | 3.111 | 5.8994 | 4.0738 | 7.7249 | 0.3 | 7.5 | 23 |  | 4.4 | 3.8 | 119 | 0.13
Broiler manure, acces to course | 31 |  | fert | 73.5 | 72.3 | 74.7 | 59.1 | 57.53 | 60.67 | 301 | 299.8 | 302.2 | 409.5238 | 407.8912 | 411.1565 | TRUE | 1.9635 | 1.9189 | 2.0076 | 42.25 | 20.6 | 15 | 26.2 | TRUE | 2.8 | 2.3 | 3.3 | TRUE | 13.59% | 12.6% | 15.33% | 14.6117 | 14.6 | 11.4427 | 20.1467 | 0.31133 | 0.1 | 0.5 | 18.4 | 14.1 | 22.7 | 19 | 17.4 | 20.6 | Cu: 41; Zn: 195
Broiler manure, conventional | 32 |  | fert | 62.2 | 61.26 | 63.14 | 51.8 | 50.98 | 52.62 | 263 | 261.8 | 264.2 | 422.8296 | 420.9003 | 424.7588 | TRUE | 1.9696 | 1.9473 | 1.9917 | 42.25 | 21.9 | 16.6 | 27.2 | TRUE | 3 | 2.4 | 3.6 | TRUE | 13.7% | 13.24% | 14.46% | 12.0091 | 12 | 9.625 | 15.9157 | 0.31133 | 0.1 | 0.5 | 14.7 | 11.8 | 17.6 | 19 | 15.1 | 22.9 | Cu: 39; Zn: 174
Poultry manure, French average |  | x | fert | 64.121 | 63.1368 | 65.1052 | 53.041 | 52.0935 | 53.9885 | 269.46 | 268.26 | 270.66 | 420.2367 | 418.3653 | 422.1082 | TRUE | 1.9684 | 1.9419 | 1.9947 | 42.25 | 21.679 | 16.328 | 27.03 | TRUE | 2.966 | 2.383 | 3.549 | TRUE | 13.68% | 13.13% | 14.59% | 12.4295 | 12.442 | 9.9245 | 16.5764 | 0.31133 | 0.1 | 0.5 | 15.329 | 12.191 | 18.467 | 19 | 15.491 | 22.509 | Cu: 39.34; Zn: 177.57
Laying hen droppings, organic | 35 |  | fert | 63.2 | 62.05 | 64.35 | 34.8 | 33.97 | 35.63 | 174 | 169.8 | 178.2 | 275.3165 | 273.6503 | 276.9231 | TRUE | 2 | 2.0006 | 1.9994 | 38 | 22 | 17.3 | 26.7 | TRUE | 1.9 | 1.4 | 2.4 | TRUE | 8.636% | 8.092% | 8.989% | 7.9091 | 7.9 | 6.3596 | 10.3006 | 0.36133 | 0.2 | 0.6 | 35.1 | 30.2 | 40 | 22.2 | 19.5 | 24.9
Laying hen droppings, dried | 38 | x | fert | 84.8 |  |  | 62.8 |  |  | 314 |  |  | 370.283 |  |  | TRUE | 2 | #DIV/0! | #DIV/0! | 45 | 39.5 | 27.65 | 51.35 | TRUE | 3.2 | 2.24 | 4.16 | TRUE | 8.101% | 8.101% | 8.101% | 7.9494 | 7.9 | 0 | 0 | 0.31133 | 0.2 | 0.6 | 37.8 |  |  | 25.7 |  |  | Cu: 69.4; Zn: 417
Sheep manure | 27 | x | amend | 30 | 25 | 35 | 23 | 20.0298 | 30.1134 | 136.01 | 108.7448 | 163.4905 | 453.3665 | 434.9792 | 467.1156 | TRUE | 1.6911 | 1.8419 | 1.8419 | 57 | 6.7 | 6 | 10 | TRUE |  |  |  | TRUE | 0% | 0% | 0% | 20.3 |  | 10.8745 | 27.2484 | 0.17 | 0.15 | 0.25 | 4 |  |  | 12 |  |  | 0.0909 | 1.9089 | 12.5442 | 0.0606 | 2.0604 | 1.0908 | 56.6913 | 0.303 | 0.1212
Goat manure | 28 |  | amend | 45 | 40 | 50 | 36 | 32.0476 | 43.0191 | 204.0149 | 173.9917 | 233.5578 | 453.3665 | 434.9792 | 467.1156 | TRUE | 1.7646 | 1.8419 | 1.8419 |  | 6.1 |  |  | TRUE |  |  |  | TRUE | 0% | #DIV/0! | #DIV/0! | 33.4451 |  | #DIV/0! | #DIV/0! | 0.17 | 0.15 | 0.25 | 5.2 |  |  | 12
Livestock effluents, treated | [15 empty] | TRUE | [7 empty] | TRUE |  |  |  | TRUE
Solid fraction of cattle slurry and manure (10%), dried |  | x | amend | 95 | 89.7 | 97.8 | 58.612 | 38.3358 | 70.4158 | 318.214 | 222.5131 | 367.2954 | 334.9621 | 248.0636 | 375.5577 | TRUE | 1.8419 | 1.7229 | 1.9171 | 55.1 | 15.3053 | 10.0317 | 18.8006 | TRUE | 3.7233 | 2.0648 | 5.53 | TRUE | 24.33% | 20.58% | 29.41% | 20.7912 | 20.7912 | 22.181 | 19.5363 | 0.11705 | 0.05 | 0.21 | 6.3624 | 4.7871 | 8.234 | 13.7867 | 10.9414 | 17.2246 | 0.03 | 0.75 | 2.3 | 0 | 0.44 | 0.38 | 11.9 | 0.013 | 0
Solid fraction of swine slurry and manure (10%), dried |  | x | amend | 95 | 89.7 | 97.8 | 58.612 | 38.3358 | 70.4158 | 318.214 | 222.5131 | 367.2954 | 334.9621 | 248.0636 | 375.5577 | TRUE | 1.8419 | 1.7229 | 1.9171 | 53.2 | 23.3357 | 17.3919 | 29.2796 | TRUE | 7.1362 | 3.5681 | 10.7043 | TRUE | 30.58% | 20.52% | 36.56% | 13.6363 | 13.6363 | 12.7941 | 12.5444 | 0.21927 | 0.102 | 0.405 | 28.9459 | 11.7668 | 46.1251 | 14.0455 | 8.3789 | 19.712 | 0.18987 | 8.6717 | 173.4675 | 0.09 | 8.0922 | 1.5211 | 355.9284 | 0.83303 | 0.36
Biological sludge, from aerobic treatment of slurry | 20 | x | fert | 4.6 | 3 | 6.2 | 3.03 | 1.97 | 4.09 | 15.4 | 8.8 | 22 | 334.7826 | 293.3333 | 354.8387 | TRUE | 1.9675 | 2.2386 | 1.8591 |  | 2.3 | 1.6 | 3 | TRUE | 0.22 | 0 | 0.44 | TRUE | 9.565% | 0% | 14.67% | 6.6957 | 6.6 | 5.5 | 7.3333 | 0.22667 | 0.1 | 0.4 | 2.3 | 1 | 3.6 | 2.8 | 2.2 | 3.4
Final effluent, from aerobic treatment of slurry | 20 | x | N/A | 0.67 | 0.46 | 0.88 | 0.21 | 0.13 | 0.29 | 1.223 |  |  | 182.5362 |  |  | TRUE | 1.7171 | #DIV/0! | #DIV/0! |  | 0.18 | 0.02 | 0.34 | TRUE | 0.05 | 0.01 | 0.09 | TRUE | 27.78% | 26.47% | 50% | 6.7944 | 3.7 | 0 | 0 |  |  |  | 0.27 | 0.06 | 0.48 | 2.11 | 1.48 | 2.74 | 0.2 | 3.3 | 119 | 0.2 | 0.14 | 0.7 | 284 | 1.4 | 1
Solid fraction of slurry, ammonia stripped, dried |  | x | fert | 95 | 89.7 | 97.8 | 57.9427 | 41.6695 | 64.6609 | 316.6267 | 227.7021 | 353.338 | 333.2912 | 253.8485 | 361.2863 | TRUE | 1.83 | 1.83 | 1.83 |  | 16.9714 | 11.9429 | 21.3714 | TRUE | 2.2381 | 1.1429 | 3.3571 | TRUE | 13.19% | 9.569% | 15.71% | 18.6565 | 20.1201 | 10.6545 | 29.5857 |  |  |  | 43.4095 | 9.2571 | 102.7 | 1.3143 | 0.87857 | 1.7786
Mineral concentrate (NH4)2SO4 from liquid fraction of slurry, ammonia stripped |  | x | fert | 90 | [11 empty] | TRUE | #DIV/0! | #DIV/0! | #DIV/0! |  | 60.75 | 67.5 | 110.7 | TRUE | 60.75 | 67.5 | 110.7 | TRUE | 100% | 100% | 100% | 0 | 0 | 0 | 0 |  |  |  | 0 | 0 | 0 | 3.3333 | 2.9333 | 4.5333
Liquid K-fertiliser, from liquid fraction of slurry, ammonia stripped |  | x | fert | 4.2 | 3.3 | 5.1 | [9 empty] | TRUE | #DIV/0! | #DIV/0! | #DIV/0! |  | 0.225 | 0.25 | 0.41 | TRUE | 0.225 | 0.25 | 0.41 | TRUE | 100% | 100% | 100% | 0 | 0 | 0 | 0 |  |  |  | 0.39167 | 0.07 | 0.73 | 2.5833 | 2.2733 | 3.5133
Liquid fraction of swine slurry | 17 | x | fert | 1.67 | 1.16 | 2.18 | 0.92 | 0.56 | 1.28 | 4.9 | 2.7 | 7.1 | 293.4132 | 232.7586 | 325.6881 | TRUE | 1.8776 | 2.0741 | 1.8028 |  | 3.6 | 2.5 | 4.7 | TRUE | 3.3 | 2.5 | 4.1 | TRUE | 91.67% | 87.23% | 100% | 1.3611 | 1.3 | 1.08 | 1.5106 | 0.42467 | 0.2 | 0.62 | 0.6 | 0.3 | 0.9 | 2.8 | 2.2 | 3.4 | Cu: 98; Zn: 486
Solid fraction of swine slurry | 18 | x | amend | 33.3 | 27.2 | 39.4 | 28.3 | 23 | 33.6 | 150 | 121 | 179 | 450.4505 | 444.8529 | 454.3147 | TRUE | 1.8867 | 1.9008 | 1.8771 | 54 | 7.9 | 5.8 | 10 | TRUE | 2.4 | 1.2 | 3.6 | TRUE | 30.38% | 20.69% | 36% | 18.9873 | 16.8 | 12.1 | 30.8621 | 0.21667 | 0.1 | 0.4 | 10.3 | 3.9 | 16.7 | 3.7 | 2.1 | 5.3 | 0.2 | 9.5 | 190 | 0.1 | 8.9 | 1.5 | 381 | 0.9 | 0.4
Liquid fraction of cattle slurry |  | x | fert | 5.1 |  |  | 4.06 |  |  | 22.2 |  |  | 435.2941 |  |  | TRUE | 1.8288 | #DIV/0! | #DIV/0! |  | 3 |  |  | TRUE | 1.2 |  |  | TRUE | 40% | #DIV/0! | #DIV/0! | 7.4 | 7.4 | #DIV/0! | #DIV/0! |  |  |  | 0.9 |  |  | 2.2
Solid fraction of cattle slurry |  | x | amend | 19.2333 | 13 | 25 | 17.7233 | 11 | 24 | 91.4 |  |  | 475.2166 | 0 | 0 | TRUE | 1.9391 | #DIV/0! | #DIV/0! | 54 | 2.9 | 1.8 | 3.6 | TRUE | 0.73333 | 0.4 | 1.1 | TRUE | 25.29% | 22.22% | 30.56% | 31.5172 | 30.2 | 0 | 0 | 0.1125 | 0.05 | 0.2 | 1.1667 | 0.9 | 1.5 | 2.4333 | 2 | 3
Treated digestates | [15 empty] | TRUE | [7 empty] | TRUE |  |  |  | TRUE
Raw and solid fraction of digestate, from manure and crops, dried |  | x | fert | 95 | 89.7 | 97.8 | 64.9235 | 51.1746 | 77.0792 | 378.1 | 355.212 | 391.2 | 398 | 396 | 400 | TRUE | 1.7171 | 1.4407 | 1.9703 | 91 | 24.7 | 19.734 | 29.34 | TRUE | 9.3119 | 5.1308 | 14.494 | TRUE | 37.7% | 26% | 49.4% | 15.3077 | 15.25 | 11.2 | 19.3 | 0.73333 | 0.5 | 0.9 | 41.3345 | 39.0285 | 42.5528 | 41.211 | 38.9119 | 42.4256
Solid fraction of digestate, from manure and crops, dried and pelletised |  | x | amend | 95 | 89.7 | 97.8 | 64.9235 | 51.1746 | 77.0792 | 378.1 | 355.212 | 391.2 | 398 | 396 | 400 | TRUE | 1.7171 | 1.4407 | 1.9703 | 90 | 24.7 | 19.734 | 29.34 | TRUE | 9.3119 | 5.1308 | 14.494 | TRUE | 37.7% | 26% | 49.4% | 15.3077 | 15.25 | 11.2 | 19.3 | 0.3 |  |  | 41.3345 | 39.0285 | 42.5528 | 41.211 | 38.9119 | 42.4256
Solid fraction of digestate, from manure and crops, ammonia stripped, dried |  | x | fert | 95 | 89.7 | 97.8 | 63.9051 | 30.2916 | 98.5502 | 349.208 | 165.5279 | 538.5257 | 367.5874 | 184.535 | 550.6398 | TRUE | 1.83 | 1.83 | 1.83 |  | 17.9771 | 13.3446 | 23.2886 | TRUE | 3.0806 | 1.5771 | 5.2293 | TRUE | 17.14% | 11.82% | 22.45% | 19.4251 | 17.7641 | 12.4041 | 23.124 | 0.7 |  |  | 72.4752 | 32.3901 | 121.2872 | 4.0901 | 3.5881 | 4.5921 | Cu: 523.962; Zn: 1757.808
Mineral concentrate (NH4)2SO4 from liquid fraction of digestate, from manure and crops, ammonia stripped |  | x | fert | 90 | [11 empty] | TRUE | #DIV/0! | #DIV/0! | #DIV/0! |  | 67.3462 | 19.0014 | 271.3561 | TRUE | 67.3462 | 19.0014 | 271.3561 | TRUE | 100% | 100% | 100% | 0 | 0 | 0 | 0 |  |  |  | 0 | 0 | 0 | 12.7248 | 11.1631 | 14.2865
Liquid K-fertiliser, from liquid fraction of digestate, from manure and crops, ammonia stripped |  | x | fert | 4.2 | 3.3 | 5.1 | [9 empty] | TRUE | #DIV/0! | #DIV/0! | #DIV/0! |  | 0.24943 | 0.070376 | 1.005 | TRUE | 0.24943 | 0.070376 | 1.005 | TRUE | 100% | 100% | 100% | 0 | 0 | 0 | 0 |  |  |  | 0.58501 | 0.061295 | 2.4879 | 6.7494 | 4.7661 | 9.1036
Liquid fraction of digestate, from manure and crops |  | x | fert | 5.55 | 4.5 | 6.6 | 4.5744 | 3.1119 | 6.242 | 26.64 | 21.6 | 31.68 | 480 | 480 | 480 | TRUE | 1.7171 | 1.4407 | 1.9703 | 42.56 | 4.6897 | 3.465 | 6.072 | TRUE | 2.8138 | 1.386 | 4.8576 | TRUE | 60% | 40% | 80% | 5.6805 | 6.3501 | 3.5573 | 9.1429 | 0.7 |  |  | 0.69902 | 0.4122 | 1.058 | 2.6082 | 2.1148 | 3.1017
Solid fraction of digestate, from manure and crops |  | x | amend | 22 | 19.3 | 24.7 | 15.0349 | 11.0108 | 19.4668 | 87.56 | 76.428 | 98.8 | 398 | 396 | 400 | TRUE | 1.7171 | 1.4407 | 1.9703 | 90 | 5.72 | 4.246 | 7.41 | TRUE | 2.1564 | 1.104 | 3.6605 | TRUE | 37.7% | 26% | 49.4% | 15.3077 | 16.7916 | 10.3142 | 23.269 | 0.3 |  |  | 9.5722 | 8.3974 | 10.747 | 9.5436 | 8.3723 | 10.7149
Liquid fraction of digestate from slurry mix (swine, cattle) |  | x | fert | 5.55 | 4.5 | 6.6 | 4.5744 | 3.1119 | 6.242 | 26.64 | 21.6 | 31.68 | 480 | 480 | 480 | TRUE | 1.7171 | 1.4407 | 1.9703 | 42.56 | 3.8076 | 0.044873 | 23.6716 | TRUE | 2.1748 | 0.021514 | 15.2428 | TRUE | 57.12% | 47.94% | 64.39% | 6.9966 | 6.9966 | 5.6729 | 8.3202 | 0.7 |  |  | 1.5414 | 0.11319 | 5.0765 | 10.4551 | 7.1099 | 14.5182 | Cu: 77.077; Zn: 197.351
Digestate, of sludge, dewatered |  | x | amend | 25.2 | 16 | 38 | 13.5438 | 6.6386 | 25.0074 | 78.876 | 46.08 | 126.92 | 313 | 288 | 334 | TRUE | 1.7171 | 1.4407 | 1.9703 | 45 | 11.3 | 7 | 12 | TRUE | 1.469 | 0.91 | 1.56 | TRUE | 13% | 13% | 13% | 6.9802 | 5.9 | 6.5829 | 10.5767 | 0.4 |  |  | 12.2168 | 1.6447 | 31.7567 | 0.92313 | 0.048586 | 6.2493 | 0.539 | 12.0203 | 116.2013 | 0.45375 | 8.3215 | 21.5683 | 256.091
Digestate, of sludge, dried |  | x | amend | 85 | 80 | 90 | 45.6834 | 33.1932 | 59.228 | 266.05 | 230.4 | 300.6 | 313 | 288 | 334 | TRUE | 1.7171 | 1.4407 | 1.9703 | 45 | 43 |  |  | TRUE | 0.86 |  |  | TRUE | 2% | #DIV/0! | #DIV/0! | 6.1872 | 6.1 | #DIV/0! | #DIV/0! | 0.225 | 0.15 | 0.3 | 41.2074 | 5.5475 | 107.1159 | 3.1137 | 0.16388 | 21.0791 | 1.764 | 39.339 | 380.295 | 1.485 | 27.234 | 70.587 | 838.116
Raw digestates | [15 empty] | TRUE | [7 empty] | TRUE |  |  |  | TRUE
Digestate, of biowaste, raw |  | x | fert | 26.5 | 4.5 | 54.5 | 17.6552 | 2.4441 | 43.3826 | 102.82 | 16.965 | 220.18 | 388 | 377 | 404 | TRUE | 1.7171 | 1.4407 | 1.9703 | 90 | 5.9201 | 0.4941 | 17.3583 | TRUE | 1.8948 | 0.0495 | 5.6462 | TRUE | 32.01% | 10.02% | 32.53% | 17.3679 | 18.2 | 3.1 | 45.7 |  |  |  | 8.5748 | 0.26701 | 15.6264 | 21.8546 | 1.4721 | 55.2879
Digestate, of swine slurry |  | x | fert | 8 | 1 | 42.2 | 5.0495 | 0.26586 | 45.7845 | 29.407 | 1.8453 | 232.37 | 367.5874 | 184.535 | 550.6398 | TRUE | 1.7171 | 1.4407 | 1.9703 | 91 | 6.032 | 0.02 | 51.1802 | TRUE | 3.0808 | 0.0085 | 30.5275 | TRUE | 51.07% | 42.5% | 59.65% | 4.8752 | 2.1 | 0.3 | 4 | 0.73333 | 0.5 | 0.9 | 3.6988 | 0.14473 | 7.7494 | 13.9587 | 12.9369 | 14.9806 | 1.8 | 31.8 | 30.7848 |  | 16.1 | 8.9 | 79.6284
Digestate, of cattle slurry |  | x | fert | 16.7 | 4.4 | 34 | 10.5408 | 1.1698 | 36.888 | 61.3871 | 8.1195 | 187.2175 | 367.5874 | 184.535 | 550.6398 | TRUE | 1.7171 | 1.4407 | 1.9703 | 91 | 2.672 | 0.08756 | 4.8722 | TRUE | 1.3647 | 0.037213 | 2.9061 | TRUE | 51.07% | 42.5% | 59.65% | 22.9742 | 16.4 | 3 | 34 | 0.73333 | 0.5 | 0.9 | 4.5662 | 0.78398 | 9.576 | 7.1056 | 2.0808 | 16.292 | 0.56 | 7.6 | 73 |  | 8.1 | 6.7 | 304
Digestate, of mixed manure and slurry |  | x | fert | 11.5 | 1.7 | 41.6 | 7.2586 | 0.45195 | 45.1335 | 42.2726 | 3.1371 | 229.0662 | 367.5874 | 184.535 | 550.6398 | TRUE | 1.7171 | 1.4407 | 1.9703 | 90 | 7.2519 | 0.51306 | 36.6662 | TRUE | 4.9266 | 0.05525 | 21.815 | TRUE | 67.94% | 10.77% | 59.5% | 5.8292 | 5.9 | 6.1145 | 6.2473 | 0.73333 | 0.5 | 0.9 | 3.0759 | 0.24228 | 13.2281 | 5.8964 | 0.45175 | 15.1435
Digestate, of manure and maize silage |  | x | fert | 7.5 | 4.3 | 18.5 | 4.7339 | 1.1432 | 20.0714 | 27.5691 | 7.935 | 101.8684 | 367.5874 | 184.535 | 550.6398 | TRUE | 1.7171 | 1.4407 | 1.9703 | 90 | 6 | 3 | 9 | TRUE | 4.8 | 2.4 | 7.2 | TRUE | 80% | 80% | 80% | 4.5948 | 4.5948 | 2.645 | 11.3187 | 0.73333 | 0.5 | 0.9 | 5.6105 | 2.748 | 8.473 | 3.7958 | 2.5305 | 5.061
Digestate, of green waste and biowaste |  | x | fert | 26.5 | 4.5 | 54.5 | 17.6552 | 2.4441 | 43.3826 | 102.82 | 16.965 | 220.18 | 388 | 377 | 404 | TRUE | 1.7171 | 1.4407 | 1.9703 | 91 | 5.9201 | 0.4941 | 17.3583 | TRUE | 1.8948 | 0.0495 | 5.6462 | TRUE | 32.01% | 10.02% | 32.53% | 17.3679 | 18 | 5.8 | 39.3 | 0.73333 | 0.5 | 0.9 | 2.6883 | 1.1894 | 4.4968 | 5.1316 | 1.5934 | 13.1243 | 0.1855 | 9.01 | 59.36 | 0.03445 | 3.71 | 2.544 | 117.925
Composts | [15 empty] | TRUE | [7 empty] | TRUE |  |  |  | TRUE
Compost, of swine slurry + straw |  | x | amend | 37.05 | 24.8 | 49.3 | 18.65 | 14.5 | 22.8 | 100.7772 | 75.5792 | 132.3871 | 272.0032 | 153.3046 | 533.8189 | TRUE | 1.8506 | 1.9185 | 1.7222 | 65 | 7.35 | 5.1 | 9.6 | TRUE | 0.9 | 0.1 | 1.7 | TRUE | 12.24% | 1.961% | 17.71% | 13.7112 | 13.35 | 11 | 15.7 | 0.26 |  |  | 7.557 | 6.412 | 8.702 | 6.3865 |  |  | 0.1161 | 15.48 | 69.66 |  | 9.288 | 6.192 | 270.9
Compost, of solid fraction (by gravitation) of swine slurry | 16 |  | amend | 57 | 48.45 | 65.55 | 43 | 36.12 | 49.88 | 232.3549 | 188.2703 | 289.6258 | 407.6402 | 388.5867 | 441.8395 | TRUE | 1.8506 | 1.9185 | 1.7222 | 61.5 | 20.6 | 18.3 | 22.9 | TRUE | 2.2 | 0.6 | 3.8 | TRUE | 10.68% | 3.279% | 16.59% | 11.2794 | 10.2 | 10.288 | 12.6474 | 0.188 | 0.07 | 0.45 | 31 | 25.73 | 36.27 | 19 | 16.9 | 21.1 | Cu: 166; Zn: 820
Compost, of solid fraction (by centrifugation) of swine slurry | 19 |  | amend | 50.2 | 43.4 | 57 | 30 | 24.1 | 35.9 | 143 | 101 | 185 | 284.8606 | 232.7189 | 324.5614 | TRUE | 2.0979 | 2.3861 | 1.9405 | 61.5 | 16.8 | 12.9 | 20.7 | TRUE | 5.1 | 2.3 | 7.9 | TRUE | 30.36% | 17.83% | 38.16% | 8.5119 | 8.5 | 7.8295 | 8.9372 | 0.20333 | 0.1 | 0.4 | 46.4 | 32.6 | 60.2 | 5.6 | 3 | 8.2 | 0.33 | 16.8 | 486 | 0.03 | 13 | 7.8 | 1079 | 1.3 | 3
Compost, of solid fraction of swine slurry |  | x | amend | 53.6 | 45.925 | 61.275 | 36.5 | 30.11 | 42.89 | 187.6775 | 144.6351 | 237.3129 | 350.1445 | 314.9377 | 387.2916 | TRUE | 1.9448 | 2.0818 | 1.8073 | 61.5 | 18.7 | 15.6 | 21.8 | TRUE | 3.65 | 1.45 | 5.85 | TRUE | 19.52% | 9.295% | 26.83% | 10.0362 | 9.35 | 9.2715 | 10.8859 | 0.19567 | 0.085 | 0.425 | 38.7 | 29.165 | 48.235 | 12.3 | 9.95 | 14.65 | 0.33 | 16.8 | 326 | 0.03 | 13 | 7.8 | 949.5 | 1.3 | 3
Compost, of solid fraction of digestate from manure and green waste |  | x | amend | 39.5 | 35 | 44 | 19.7368 | 6.9922 | 35.7919 | 106.65 | 40.6 | 186.56 | 270 | 116 | 424 | TRUE | 1.8506 | 1.7222 | 1.9185 | 80 | 12 | 5 | 19 | TRUE | 1.525 | 0.2 | 2.85 | TRUE | 12.71% | 4% | 15% | 8.8875 | 8.925 | 8.12 | 9.8189 | 0.1 |  |  | 26.335 | 9.16 | 43.51 | 7.23 | 6.025 | 8.435 | 0.5 | 23.5 | 27 | 0.15 | 8.8 | 105 | 171.5 | 2.9
Compost, of cattle manure | 26 | x | amend | 26.2 | 22.3 | 30.1 | 16 | 13.8 | 18.2 | 81.6 | 58.3 | 104.9 | 311.4504 | 261.435 | 348.505 | TRUE | 1.9608 | 2.3671 | 1.735 | 69 | 6.7 | 5.5 | 7.9 | TRUE | 0.6 | 0.2 | 1 | TRUE | 8.955% | 3.636% | 12.66% | 12.1791 | 14.4 | 10.6 | 13.2785 | 0.146 | 0.1 | 0.25 | 3.6 | 2.5 | 4.7 | 10.8 | 7.4 | 14.2 | 0.528 | 26.4 | 66 |  | 9.9 | 66 | 165
Compost, of swine manure | 15 | x | amend | 45.3 | 33.2 | 57.4 | 28.3 | 20 | 36.6 | 135 | 92 | 178 | 298.0132 | 277.1084 | 310.1045 | TRUE | 2.0963 | 2.1739 | 2.0562 | 69 | 13.3 | 9.9 | 16.7 | TRUE | 1.3 | 0.2 | 2.4 | TRUE | 9.774% | 2.02% | 14.37% | 10.1504 | 10.8 | 9.2929 | 10.6587 | 0.16267 | 0.07 | 0.35 | 18.4 | 14.1 | 22.7 | 24.8 | 18 | 31.6 |  | 5.5 | 120 |  | 3.8 | 4.9 | 602 | 2.4 | 0.5
Compost, of sludge and green waste |  | x | amend | 49.2 | 28 | 86.9 | 24.8 | 15.5 | 34 | 134.0093 | 80.7915 | 197.4194 | 272.3767 | 164.2104 | 227.1799 | TRUE | 1.8506 | 1.9185 | 1.7222 | 80.5 | 8.4673 | 0.3304 | 48.4033 | TRUE | 1.0332 | 0.0028 | 10.428 | TRUE | 12.2% | 0.8475% | 21.54% | 15.8267 | 14.63 | 6.6 | 65 | 0.15 |  |  | 11.2897 | 1.145 | 28.167 | 3.2174 | 1.1086 | 8.3145 | 0.57564 | 17.6923 | 160.9332 | 0.4428 | 10.1844 | 23.9604 | 300.612
Compost, of green waste |  | x | amend | 56.6 | 36.1 | 74.7 | 23.9 | 15.7 | 32.7 | 129.1461 | 81.834 | 189.871 | 228.1733 | 226.6869 | 254.178 | TRUE | 1.8506 | 1.9185 | 1.7222 | 79.5 | 7.7938 | 0.32129 | 39.0681 | TRUE | 0.43582 | 0.00361 | 5.5652 | TRUE | 5.592% | 1.124% | 14.24% | 16.5703 | 13.5 | 9.1 | 45.1 | 0.1 |  |  | 4.2365 | 3.206 | 5.954 | 5.0731 | 2.892 | 9.399 | 0.1132 | 10.188 | 27.734 | 0.03396 | 6.792 | 33.96 | 92.258 | 2.83
Compost, of biowaste (<10% green waste) |  | x | amend | 62.29 | 37.5 | 94.7 | 29.3 | 15.1 | 58.2 | 158.3256 | 78.7066 | 337.9355 | 254.1749 | 209.8842 | 356.8485 | TRUE | 1.8506 | 1.9185 | 1.7222 | 64.5 | 8.6583 | 0.4125 | 40.9104 | TRUE | 0.06229 | 0.00375 | 0.24622 | TRUE | 0.7194% | 0.9091% | 0.6019% | 18.286 | 13.07 | 7.6 | 35.4 | 0.1 |  |  | 7.3967 | 5.496 | 12.6866 | 11.2065 | 5.9045 | 13.3755 | 0.18687 | 15.2611 | 47.3404 | 0.06229 | 9.9664 | 47.9633 | 125.8258 | 4.3603
Compost, of green waste + biowaste |  | x | amend | 59.445 | 36.8 | 84.7 | 26.6 | 15.4 | 45.45 | 143.7358 | 80.2703 | 263.9032 | 241.7963 | 218.1257 | 311.5741 | TRUE | 1.8506 | 1.9185 | 1.7222 | 67.5 | 8.2261 | 0.3669 | 39.9892 | TRUE | 0.24905 | 0.00368 | 2.9057 | TRUE | 3.028% | 1.003% | 7.266% | 17.4732 | 13.285 | 8.35 | 40.25 | 0.1 |  |  | 5.8166 | 4.351 | 9.3203 | 8.1398 | 4.3982 | 11.3873 | 0.059445 | 11.6512 | 28.1175 |  | 7.609 | 27.2853 | 67.3512
Sewage sludge | [15 empty] | TRUE | [7 empty] | TRUE |  |  |  | TRUE
Liquid sludge, raw |  | x | fert | 2 | 1 | 5.2 | 1.8 | 0.96 | 3.7 | 7.68 | 5.3333 | 20.5556 | 384 | 266.6667 | 395.2991 | TRUE | 2.3438 | 1.8 | 1.8 | 57 | 1.142 | 0.6 | 4.1 | TRUE | 0.372 | 0.19545 | 1.3356 | TRUE | 32.57% | 32.57% | 32.57% | 6.725 | 6.9512 | 5.0136 | 8.8889 | 0.5 |  |  | 1.603 | 0.458 | 4.809 | 0.1687 | 0.08435 | 0.723 | 0.056212 | 1.6136 | 19.5314 | 0.039832 | 1.111 | 2.1593 | 32.9126
Liquid sludge, thickened |  | x | fert | 4.2 | 2.5 | 7.1 | 3.11 | 2.5 | 3.6 | 16.128 | 13.8889 | 20 | 384 | 330.6878 | 476.1905 | TRUE | 1.9283 | 1.8 | 1.8 | 52 | 2.9652 | 1.6 | 5.4883 | TRUE | 0.273 | 0.0825 | 0.6816 | TRUE | 9.207% | 5.156% | 12.42% | 5.4391 | 6.1623 | 3.6441 | 8.6806 | 0.45 |  |  | 2.7022 | 2.1068 | 3.206 | 0.51815 | 0.25305 | 0.68685 | 0.05459 | 1.5671 | 18.968 | 0.038683 | 1.0789 | 2.097 | 31.9632
Sludge, thickened and limed |  | x | amend | 25 | 10 | 40 | 9.945 | 3.186 | 21.168 | 55.25 | 17.7 | 117.6 | 221 | 177 | 294 | TRUE | 1.8 | 1.8 | 1.8 | 48.5 | 5.2 | 1.61 | 10.6 | TRUE | 0.075 | 0.01 | 0.16 | TRUE | 1.442% | 0.6211% | 1.509% | 10.625 | 11.0441 | 10.9938 | 11.0943 | 0.35 | 0.25 |  | 11.8851 | 5.267 | 21.984 | 0.9399 | 0.3615 | 1.928 | 0.27025 | 7.7577 | 93.9008 | 0.1915 | 5.3412 | 10.3812 | 158.2337
Sludge, dewatered |  | x | fert | 25.2 | 16 | 38 | 10 | 8 | 11.5 | 55.5556 | 44.4444 | 63.8889 | 220.4586 | 116.9591 | 399.3056 | TRUE | 1.8 | 1.8 | 1.8 | 45 | 9 | 7.4 | 12.8 | TRUE | 0.45 | 0.37 | 0.64 | TRUE | 5% | 5% | 5% | 6.1728 | 5.4987 | 4.9913 | 6.006 | 0.35 |  |  | 8.4959 | 4.3052 | 13.7858 | 0.85555 | 0.42175 | 1.8798 | 0.17836 | 5.1201 | 61.9745 | 0.12639 | 3.5252 | 6.8516 | 104.4343
Sludge, dried |  | x | fert | 85 | 80 | 90 | 52.02 | 31.68 | 61.56 | 289 | 176 | 342 | 340 | 220 | 380 | TRUE | 1.8 | 1.8 | 1.8 | 44.5 | 40.375 | 29.75 | 51 | TRUE | 0.8075 | 0.595 | 1.02 | TRUE | 2% | 2% | 2% | 7.1579 | 6.3109 | 6.7059 | 5.916 | 0.35 |  |  | 137.4 |  |  | 6.025 |  |  | 1.0053 | 28.8588 | 349.3108 | 0.71238 | 19.8695 | 38.6182 | 588.6295
Commercial solid organic amendments and fertilisers | [15 empty] | TRUE | [7 empty] | TRUE |  |  |  | TRUE
Animal meals (blood, meat, bone) |  | x | fert | 95 | 92.15 | 97.85 | 68.5654 | 52.7426 | 84.3881 | 370.5 | 285 | 456 | 390 | 309.2784 | 466.0194 | TRUE | 1.8506 | 1.8506 | 1.8506 | 65 | 92.625 | 71.25 | 114 | TRUE | 1.4963 | 0.7125 | 2.28 | TRUE | 1.615% | 1% | 2% | 4 | 4 | 3 | 5 | 0.70163 | 2.0412 | 2.6289 | 35.34 | 20.273 | 64.6789 | 7.98 | 2.9027 | 13.0141 | 0.19 | 61.75 | 6.935 | 0.095 | 2.66 | 7.885 | 128.535
Organic amendment (<3% N) |  | x | amend | 79.5 | 77 | 82 | 52.3262 | 45.6177 | 59.0347 | 282.75 | 246.5 | 319 | 355.6604 | 320.1299 | 389.0244 | TRUE | 1.8506 | 1.8506 | 1.8506 | 73 | 19.5 | 17 | 22 | TRUE | 2 | 1.94 | 2.06 | TRUE | 10.26% | 9.364% | 11.41% | 14.5 | 14.5 | 13 | 16 | 0.41124 | 0.293 | 0.52948 | 7.5 | 5 | 10 | 10 |  |  | 2.385 | 95.4 | 238.5 | 1.59 | 47.7 | 143.1 | 477 | 14.31 | 9.54
Organic fertiliser (4-3-5) |  | x | fert | 88 | 85.36 | 90.64 | 51.8173 | 50.2628 | 53.3718 | 280 | 271.6 | 288.4 | 318.1818 | 318.1818 | 318.1818 | TRUE | 1.8506 | 1.8506 | 1.8506 | 33 | 40 | 38.8 | 41.2 | TRUE | 4 | 3.88 | 4.12 | TRUE | 10% | 10% | 10% | 7 | 7 | 6.3 | 7.7 | 0.55123 | 0.49211 | 0.61035 | 30 |  |  | 50 |  |  | 1.72 | 71.92 | 132.74 | 0.64 | 30.85 | 121.36 | 410.31
Organic fertiliser (3-2-3) |  | x | fert | 88 | 85.36 | 90.64 | 52.7426 | 51.1603 | 54.3249 | 285 | 276.45 | 293.55 | 323.8636 | 323.8636 | 323.8636 | TRUE | 1.8506 | 1.8506 | 1.8506 | 33 | 30 | 29.1 | 30.9 | TRUE | 3 | 2.91 | 3.09 | TRUE | 10% | 10% | 10% | 9.5 | 9.5 | 9 | 10 | 0.50457 | 0.42574 | 0.58339 | 20 |  |  | 30 |  |  | 1.72 | 71.92 | 132.74 | 0.64 | 30.85 | 121.36 | 410.31
Organic fertiliser (7-6-8) |  | x | fert | 88 | 85.36 | 90.64 | 51.8173 | 50.2628 | 53.3718 | 280 | 271.6 | 288.4 | 318.1818 | 318.1818 | 318.1818 | TRUE | 1.8506 | 1.8506 | 1.8506 | 33 | 70 | 67.9 | 72.1 | TRUE | 5 | 4.85 | 5.15 | TRUE | 7.143% | 7.143% | 7.143% | 4 | 4 | 3.6 | 4.4 | 0.5979 | 0.55848 | 0.63731 | 50 | 40 | 60 | 75 | 70 | 80 | 1.72 | 71.92 | 132.74 | 0.64 | 30.85 | 121.36 | 410.31
Organo-mineral fertiliser (6-3-10) |  | x | fert | 88 | 85.36 | 90.64 | 50.892 | 49.3652 | 52.4187 | 275 | 266.75 | 283.25 | 312.5 | 312.5 | 312.5 | TRUE | 1.8506 | 1.8506 | 1.8506 | 17 | 55 | 53.35 | 56.65 | TRUE | 5 | 4.85 | 5.15 | TRUE | 9.091% | 9.091% | 9.091% | 5 | 5 | 4.5 | 5.5 | 0.72751 | 0.68416 | 0.77087 | 20 | 10 | 30 | 110 | 100 | 120 | 5.19 | 58.53 | 13.58 | 0.16 | 11.15 | 1.53 | 94.81
Organo-mineral fertiliser (5-5-10) |  | x | fert | 88 | 85.36 | 90.64 | 30.0725 | 29.1704 | 30.9747 | 162.5 | 157.625 | 167.375 | 184.6591 | 184.6591 | 184.6591 | TRUE | 1.8506 | 1.8506 | 1.8506 | 17 | 50 | 48.5 | 51.5 | TRUE | 25 | 24.25 | 25.75 | TRUE | 50% | 50% | 50% | 3.25 | 3.25 | 2.925 | 3.575 | 0.70274 | 0.65545 | 0.75004 | 50 |  |  | 100 |  |  | 5.19 | 58.53 | 13.58 | 0.16 | 11.15 | 1.53 | 94.81
Organo-mineral fertiliser (11-4-12) |  | x | fert | 90 | 87.3 | 92.7 | 30.5352 | 29.6191 | 31.4512 | 165 | 160.05 | 169.95 | 183.3333 | 183.3333 | 183.3333 | TRUE | 1.8506 | 1.8506 | 1.8506 | 17 | 110 | 106.7 | 113.3 | TRUE | 70 | 67.9 | 72.1 | TRUE | 63.64% | 63.64% | 63.64% | 1.5 | 1.5 | 1.35 | 1.65 | 0.75228 | 0.71287 | 0.7917 | 40 |  |  | 120 |  |  | 5.19 | 58.53 | 13.58 | 0.16 | 11.15 | 1.53 | 94.81
Wool residues | [35 empty] | 0.82
Vegetal press cakes | [35 empty] | 0.66
Reference values
[6 empty] | mean | min | max
|  | OM/C |  | sludge |  | 1.8 |  |  | Assumption
|  |  |  | digestate |  | 1.7171 | 1.4407 | 1.9703 | (i) | Table 1
|  |  |  | manure |  | 1.8419 | 1.7229 | 1.9171 | (ii) | Table 2
|  |  |  | slurry |  | 1.83 |  |  | (ii) | p.262
|  |  |  | compost |  | 1.8506 | 1.7222 | 1.9185 | (ii) | Table 2
|  | C (g/kg DM) |  | manure |  | 350 | 196 | 504 | (ii) | Table 2, Table 1
|  |  |  | compost |  | 270 | 116 | 424 | (ii) | Table 2, Table 1
|  |  |  | slurry |  | 333.2912 | 253.8485 | 361.2863 | (1) | Computed
|  |  |  | digestate (slurry-based) |  | 367.5874 | 184.535 | 550.6398 | (i) | Table 2
|  |  |  | digestate (biowaste) |  | 388 | 377 | 404 | (5) | Annexe 14
|  |  |  | raw sludge |  | 280 |  |  | (iii) | SM
|  |  |  | thickened sludge |  | 384 | 275 | 554 | (iii) | SM
|  |  |  | dewatered sludge |  | 340 | 220 | 380 | (iii) | SM
|  |  |  | digested sludge |  | 313 | 288 | 334 | (iii) | SM
|  | Drying efficiency (%DM) |  | Digestate, slurry |  | 95 | 89.7 | 97.8 | (iii) | Assumption, based on volume loss by thermal drying (Table 2)
|  |  |  | Sludge |  | 85 | 80 | 90 | (iii) | SM
|  | Phase separation efficiency (%DM) |  | Slurry, solid |  | 33.3 | 27.2 | 39.4 | (1) | fiche 17
|  |  |  | Slurry, liquid |  | 1.67 | 1.16 | 2.18 | (1) | fiche 18
|  |  |  | Digestate, solid |  | 22 | 19.3 | 24.7 | (2a) | Tableau 2-1-38b
|  |  |  | Digestate, liquid |  | 5.55 | 4.5 | 6.6 | (2a) | Tableau 2-1-38b
|  | Weighting factors for cattle (v) | [5 empty] | Weighting factors for poultry (vi) |  |  |  |  | Conversion factors from (iv)
[13 empty] | P2O5 = P * |  | 2.29
[11 empty] | factor |  | K2O = K * |  | 1.205
|  | Cattle manure, accumulated litter |  |  | Mio t/y | factor |  | Broiler manure, acces to course |  |  | 17%
|  | Cattle manure, compacted |  |  | 6.9 | 10.95% |  | Broiler manure, conventional |  |  | 83%
|  | Cattle manure, loose |  |  | 44.6 | 70.79%
[5 empty] | 11.5 | 18.25%
Composition of Commercial Organic Fertilisers (10)
[6 empty] | Organic fertilisers |  |  | Organo-mineral fertilisers
|  |  |  | Proprietary compost | Amendment | 4-3-5 | 3-2-3 | 7-6-8 | 6-3-10 | 5-5-10 | 11-4-12
|  | Intrant: proprietary compost |  |  | 75% | 37.5% | 50% | 25% | 27.5% | 30% | 25%
|  | Intrant: torteaux |  | 55% | 25% | 25% | 25% | 25% | 13.75% | 15% | 12.5%
|  | Intrant: MO concentrèe |  |  | 0% | 37.5% | 25% | 50% | 13.75% | 15% | 12.5%
|  | Matière minérale |  |  | 0% | 0% | 0% | 0% | 45% | 40% | 50%
|  | Intrant: fumier ovin |  | 35%
|  | Intrant: pussière de laine |  | 10%
Note on A8: avadi: according with Ilari et al. (2004), the majority of French swine systems are "naisseurs-engraisseurs", thus we retain those values as the French average
Note on L10: JM Paillat: problème de cohérence des min et max lié au très faible écart-type. J'ai remplacé par l'ET de la MS /2,5
Note on M10: JM Paillat: idem
Note on A15: avadi: weighting factors based on Loyon (2015) data (see bottom of the sheet)
Note on A18: avadi: weighting factors based on CIWF data (see bottom of the sheet)
Note on A24: JM Paillat: AA: en principe il s'agite de la fraction solide du lisier, qui est complementée avec du fumier (pour monter la taux de MS) avant autres procedés (séchage, AD). Voir par exemple Camargo-Valero et al (2015).
Note on E29: avadi: Bolzonella, D., Fatone, F., Gottardo, M., & Frison, N. (2018). Nutrients recovery from anaerobic digestate of agro-waste: Techno-economic assessment of full scale applications. Table 5
Note on E30: avadi: Bolzonella, D., Fatone, F., Gottardo, M., & Frison, N. (2018). Nutrients recovery from anaerobic digestate of agro-waste: Techno-economic assessment of full scale applications. Table 5
Note on F30: avadi: Bolzonella, D., Fatone, F., Gottardo, M., & Frison, N. (2018). Nutrients recovery from anaerobic digestate of agro-waste: Techno-economic assessment of full scale applications. Table 5
Note on G30: avadi: Bolzonella, D., Fatone, F., Gottardo, M., & Frison, N. (2018). Nutrients recovery from anaerobic digestate of agro-waste: Techno-economic assessment of full scale applications. Table 5
Note on E33: avadi: IDELE 2013. Fiche Technique Issue de séparation de phases du lisier de bovin IDELE 2017. Journée technique "Traite - Logement – Déjections", Atelier 3: Gérer les déjections. Rappels et solutions de diminution des volumes à stocker
Note on H33: avadi: IDELE 2013. Fiche Technique Issue de séparation de phases du lisier de bovin IDELE 2017. Journée technique "Traite - Logement – Déjections", Atelier 3: Gérer les déjections. Rappels et solutions de diminution des volumes à stocker
Note on K33: avadi: IDELE 2013. Fiche Technique Issue de séparation de phases du lisier de bovin IDELE 2017. Journée technique "Traite - Logement – Déjections", Atelier 3: Gérer les déjections. Rappels et solutions de diminution des volumes à stocker
Note on V33: avadi: IDELE 2013. Fiche Technique Issue de séparation de phases du lisier de bovin IDELE 2017. Journée technique "Traite - Logement – Déjections", Atelier 3: Gérer les déjections. Rappels et solutions de diminution des volumes à stocker
Note on Z33: avadi: IDELE 2013. Fiche Technique Issue de séparation de phases du lisier de bovin IDELE 2017. Journée technique "Traite - Logement – Déjections", Atelier 3: Gérer les déjections. Rappels et solutions de diminution des volumes à stocker
Note on AH33: avadi: IDELE 2013. Fiche Technique Issue de séparation de phases du lisier de bovin IDELE 2017. Journée technique "Traite - Logement – Déjections", Atelier 3: Gérer les déjections. Rappels et solutions de diminution des volumes à stocker
Note on AN33: avadi: IDELE 2013. Fiche Technique Issue de séparation de phases du lisier de bovin IDELE 2017. Journée technique "Traite - Logement – Déjections", Atelier 3: Gérer les déjections. Rappels et solutions de diminution des volumes à stocker
Note on AQ33: avadi: IDELE 2013. Fiche Technique Issue de séparation de phases du lisier de bovin IDELE 2017. Journée technique "Traite - Logement – Déjections", Atelier 3: Gérer les déjections. Rappels et solutions de diminution des volumes à stocker
Note on E34: avadi: IDELE 2013. Fiche Technique Issue de séparation de phases du lisier de bovin IDELE 2017. Journée technique "Traite - Logement – Déjections", Atelier 3: Gérer les déjections. Rappels et solutions de diminution des volumes à stocker
Note on F34: avadi: IDELE 2013. Fiche Technique Issue de séparation de phases du lisier de bovin IDELE 2017. Journée technique "Traite - Logement – Déjections", Atelier 3: Gérer les déjections. Rappels et solutions de diminution des volumes à stocker
Note on G34: avadi: IDELE 2013. Fiche Technique Issue de séparation de phases du lisier de bovin IDELE 2017. Journée technique "Traite - Logement – Déjections", Atelier 3: Gérer les déjections. Rappels et solutions de diminution des volumes à stocker
Note on H34: avadi: IDELE 2013. Fiche Technique Issue de séparation de phases du lisier de bovin IDELE 2017. Journée technique "Traite - Logement – Déjections", Atelier 3: Gérer les déjections. Rappels et solutions de diminution des volumes à stocker
Note on I34: avadi: IDELE 2013. Fiche Technique Issue de séparation de phases du lisier de bovin IDELE 2017. Journée technique "Traite - Logement – Déjections", Atelier 3: Gérer les déjections. Rappels et solutions de diminution des volumes à stocker
Note on J34: avadi: IDELE 2013. Fiche Technique Issue de séparation de phases du lisier de bovin IDELE 2017. Journée technique "Traite - Logement – Déjections", Atelier 3: Gérer les déjections. Rappels et solutions de diminution des volumes à stocker
Note on K34: avadi: IDELE 2013. Fiche Technique Issue de séparation de phases du lisier de bovin IDELE 2017. Journée technique "Traite - Logement – Déjections", Atelier 3: Gérer les déjections. Rappels et solutions de diminution des volumes à stocker
Note on V34: avadi: IDELE 2013. Fiche Technique Issue de séparation de phases du lisier de bovin IDELE 2017. Journée technique "Traite - Logement – Déjections", Atelier 3: Gérer les déjections. Rappels et solutions de diminution des volumes à stocker
Note on W34: avadi: IDELE 2013. Fiche Technique Issue de séparation de phases du lisier de bovin IDELE 2017. Journée technique "Traite - Logement – Déjections", Atelier 3: Gérer les déjections. Rappels et solutions de diminution des volumes à stocker
Note on X34: avadi: IDELE 2013. Fiche Technique Issue de séparation de phases du lisier de bovin IDELE 2017. Journée technique "Traite - Logement – Déjections", Atelier 3: Gérer les déjections. Rappels et solutions de diminution des volumes à stocker
Note on Z34: avadi: IDELE 2013. Fiche Technique Issue de séparation de phases du lisier de bovin IDELE 2017. Journée technique "Traite - Logement – Déjections", Atelier 3: Gérer les déjections. Rappels et solutions de diminution des volumes à stocker
Note on AA34: avadi: IDELE 2013. Fiche Technique Issue de séparation de phases du lisier de bovin IDELE 2017. Journée technique "Traite - Logement – Déjections", Atelier 3: Gérer les déjections. Rappels et solutions de diminution des volumes à stocker
Note on AB34: avadi: IDELE 2013. Fiche Technique Issue de séparation de phases du lisier de bovin IDELE 2017. Journée technique "Traite - Logement – Déjections", Atelier 3: Gérer les déjections. Rappels et solutions de diminution des volumes à stocker
Note on AH34: avadi: IDELE 2013. Fiche Technique Issue de séparation de phases du lisier de bovin IDELE 2017. Journée technique "Traite - Logement – Déjections", Atelier 3: Gérer les déjections. Rappels et solutions de diminution des volumes à stocker
Note on AK34: avadi: IDELE 2013. Fiche Technique Issue de séparation de phases du lisier de bovin IDELE 2017. Journée technique "Traite - Logement – Déjections", Atelier 3: Gérer les déjections. Rappels et solutions de diminution des volumes à stocker
Note on AL34: avadi: IDELE 2013. Fiche Technique Issue de séparation de phases du lisier de bovin IDELE 2017. Journée technique "Traite - Logement – Déjections", Atelier 3: Gérer les déjections. Rappels et solutions de diminution des volumes à stocker
Note on AM34: avadi: IDELE 2013. Fiche Technique Issue de séparation de phases du lisier de bovin IDELE 2017. Journée technique "Traite - Logement – Déjections", Atelier 3: Gérer les déjections. Rappels et solutions de diminution des volumes à stocker
Note on AN34: avadi: IDELE 2013. Fiche Technique Issue de séparation de phases du lisier de bovin IDELE 2017. Journée technique "Traite - Logement – Déjections", Atelier 3: Gérer les déjections. Rappels et solutions de diminution des volumes à stocker
Note on AO34: avadi: IDELE 2013. Fiche Technique Issue de séparation de phases du lisier de bovin IDELE 2017. Journée technique "Traite - Logement – Déjections", Atelier 3: Gérer les déjections. Rappels et solutions de diminution des volumes à stocker
Note on AP34: avadi: IDELE 2013. Fiche Technique Issue de séparation de phases du lisier de bovin IDELE 2017. Journée technique "Traite - Logement – Déjections", Atelier 3: Gérer les déjections. Rappels et solutions de diminution des volumes à stocker
Note on AQ34: avadi: IDELE 2013. Fiche Technique Issue de séparation de phases du lisier de bovin IDELE 2017. Journée technique "Traite - Logement – Déjections", Atelier 3: Gérer les déjections. Rappels et solutions de diminution des volumes à stocker
Note on AR34: avadi: IDELE 2013. Fiche Technique Issue de séparation de phases du lisier de bovin IDELE 2017. Journée technique "Traite - Logement – Déjections", Atelier 3: Gérer les déjections. Rappels et solutions de diminution des volumes à stocker
Note on AS34: avadi: IDELE 2013. Fiche Technique Issue de séparation de phases du lisier de bovin IDELE 2017. Journée technique "Traite - Logement – Déjections", Atelier 3: Gérer les déjections. Rappels et solutions de diminution des volumes à stocker
Note on E39: avadi: Bolzonella, D., Fatone, F., Gottardo, M., & Frison, N. (2018). Nutrients recovery from anaerobic digestate of agro-waste: Techno-economic assessment of full scale applications. Table 5
Note on E40: avadi: Bolzonella, D., Fatone, F., Gottardo, M., & Frison, N. (2018). Nutrients recovery from anaerobic digestate of agro-waste: Techno-economic assessment of full scale applications. Table 5
Note on F40: avadi: Bolzonella, D., Fatone, F., Gottardo, M., & Frison, N. (2018). Nutrients recovery from anaerobic digestate of agro-waste: Techno-economic assessment of full scale applications. Table 5
Note on G40: avadi: Bolzonella, D., Fatone, F., Gottardo, M., & Frison, N. (2018). Nutrients recovery from anaerobic digestate of agro-waste: Techno-economic assessment of full scale applications. Table 5
Note on U41: Angel Avadí: Reibel and Leclerc (2018) p.51
Note on U43: Angel Avadí: Reibel and Leclerc (2018) p.51
Note on AD44: avadi: according with COMIFER (2013) Tableau 13, NH4-N is 13% of total N
Note on V45: Angel Avadí: JMP: vérifier teneur en MS de cette référence pour voir cohérence sur C => à faire pour tous les digestats avec ref Comifer AA: pas d'indication des teneurs en MS dans COMIFER (2013)
Note on AD45: avadi: according with COMIFER (2013) Tableau 13, NH4-N is 2% of total N
Note on H50: Angel Avadí: aligned with calculation K47*AVERAGE(F85:F86)/10 = 7.8
Note on AO51: Angel Avadí: Reibel and Leclerc (2018)
Note on AP51: Angel Avadí: Reibel and Leclerc (2018)
Note on AR51: Angel Avadí: Reibel and Leclerc (2018)
Note on AS51: Angel Avadí: Reibel and Leclerc (2018)
Note on E54: Angel Avadí: valeur Paillat et al 2006: 350
Note on N54: Angel Avadí: valeur Paillat et al 2006: 240
Note on V54: Angel Avadí: valeur Paillat et al 2006: 7.5
Note on Z54: Angel Avadí: valeur Paillat et al 2006: 0.1
Note on AN54: Angel Avadí: valeur Paillat et al 2006: 5.5
Note on AQ54: Angel Avadí: valeur Paillat et al 2006: 8.4
Note on F58: Angel Avadí: Reibel and Leclerc (2018) p.51
Note on G58: Angel Avadí: Reibel and Leclerc (2018) p.51
Note on W58: Angel Avadí: Reibel and Leclerc (2018) p.51
Note on X58: Angel Avadí: Reibel and Leclerc (2018) p.51
Note on AA58: Angel Avadí: Reibel and Leclerc (2018) p.51
Note on AB58: Angel Avadí: Reibel and Leclerc (2018) p.51
Note on AK58: Angel Avadí: Reibel and Leclerc (2018) p.51
Note on AO58: Angel Avadí: Reibel and Leclerc (2018) p.51
Note on AP58: Angel Avadí: Reibel and Leclerc (2018) p.51
Note on AR58: Angel Avadí: Reibel and Leclerc (2018) p.51
Note on AS58: Angel Avadí: Reibel and Leclerc (2018) p.51
Note on G68: Angel Avadí: the wide range 10-40 is due to the moment when the liming takes place: after thickening, after dewatering, etc… mean value is around 25 (Pradel 2016)
Note on Z69: Angel Avadí: Dhaouadi (2014)
Note on AA69: Angel Avadí: Dhaouadi (2014)
Note on AB69: Angel Avadí: Dhaouadi (2014)
Note on F70: Angel Avadí: solar
Note on G70: Angel Avadí: thermal
Note on V70: Angel Avadí: coherent with AGRIBALYSE Methodology Annexe H: 40 kg N/t
Note on W70: Angel Avadí: Dhaouadi (2014)
Note on X70: Angel Avadí: Dhaouadi (2014)
Note on Z70: Angel Avadí: Dhaouadi (2014)
Note on AA70: Angel Avadí: Dhaouadi (2014)
Note on AB70: Angel Avadí: Dhaouadi (2014)
Note on A71: Angel Avadí: Data from (10)
Note on E72: Angel Avadí: Constant (2011) p.8
Note on V72: Angel Avadí: Calculated based on Constant (2011) p.8
Note on W72: Angel Avadí: Calculated based on Constant (2011) p.8
Note on X72: Angel Avadí: Calculated based on Constant (2011) p.8
Note on Z72: Angel Avadí: Calculated based on Constant (2011) p.8
Note on AA72: Angel Avadí: Calculated based on Constant (2011) p.8
Note on AB72: Angel Avadí: Calculated based on Constant (2011) p.8
Note on AH72: Angel Avadí: Constant (2011) p.8
Note on AI72: Angel Avadí: Constant (2011) p.8
Note on AJ72: Angel Avadí: Constant (2011) p.8
Note on AK72: Angel Avadí: Calculated based on Constant (2011) p.8
Note on AL72: Angel Avadí: Calculated based on Constant (2011) p.8
Note on AM72: Angel Avadí: Calculated based on Constant (2011) p.8
Note on AK80: Angel Avadí: Constant (2011) p.8
Note on AK81: Angel Avadí: Constant (2011) p.8